## espace_open
Points | frequency | RE (LOS + NLOS) dBm | RE (LOS_th) dBm | RE (NLOS) dBm | RE (NLOS) mW | K FACTOR (dB) | K Factor | CE Strenght dBm at TX | Power density at TX (dB) | R_Gain (dBi) | Antenna Factor (dB) | Cable Loss (dB) | input attenuation(dB) | RE Field Strength (dBm/m)
P_0 | 2300 | -112.192 | -75.0368 | -37.1552 | 0.00019252 | -37.8816 | 0.00016287 | -45.5447 | -75.0368 | 5.4544 | 32 | 1.6 | 0 | -78.592
P_1 | 2300.5455 | -113.212 | -75.2728 | -37.9392 | 0.00016072 | -37.3336 | 0.00018477 | -45.7807 | -75.2728 | 5.4564 | 32 | 1.6 | 0 | -79.612
P_2 | 2301.0909 | -113.496 | -74.9608 | -38.5352 | 0.00014011 | -36.4256 | 0.00022774 | -45.4687 | -74.9608 | 5.4585 | 32 | 1.6 | 0 | -79.896
P_3 | 2301.6364 | -113.256 | -74.1768 | -39.0792 | 0.00012362 | -35.0976 | 0.0003092 | -44.6847 | -74.1768 | 5.4606 | 32 | 1.6 | 0 | -79.656
P_4 | 2302.1818 | -113.052 | -75.2808 | -37.7712 | 0.00016706 | -37.5096 | 0.00017744 | -45.7887 | -75.2808 | 5.4626 | 32 | 1.6 | 0 | -79.452
P_5 | 2302.7273 | -112.4 | -75.0248 | -37.3752 | 0.00018301 | -37.6496 | 0.00017181 | -45.5327 | -75.0248 | 5.4647 | 32 | 1.6 | 0 | -78.8
P_6 | 2303.2727 | -113.272 | -76.1448 | -37.1272 | 0.00019377 | -39.0176 | 0.00012538 | -46.6527 | -76.1448 | 5.4667 | 32 | 1.6 | 0 | -79.672
P_7 | 2303.8182 | -112.636 | -74.3568 | -38.2792 | 0.00014862 | -36.0776 | 0.00024674 | -44.8647 | -74.3568 | 5.4688 | 32 | 1.6 | 0 | -79.036
P_8 | 2304.3636 | -112.28 | -74.4968 | -37.7832 | 0.0001666 | -36.7136 | 0.00021313 | -45.0047 | -74.4968 | 5.4709 | 32 | 1.6 | 0 | -78.68
P_9 | 2304.9091 | -113.376 | -75.5888 | -37.7872 | 0.00016645 | -37.8016 | 0.0001659 | -46.0967 | -75.5888 | 5.4729 | 32 | 1.6 | 0 | -79.776
P_10 | 2305.4545 | -112.244 | -76.0768 | -36.1672 | 0.0002417 | -39.9096 | 0.0001021 | -46.5847 | -76.0768 | 5.475 | 32 | 1.6 | 0 | -78.644
P_11 | 2306 | -113.18 | -70.1928 | -42.9872 | 5.0267e-05 | -27.2056 | 0.001903 | -40.7007 | -70.1928 | 5.477 | 32 | 1.6 | 0 | -79.58
P_12 | 2306.5455 | -113.492 | -75.0048 | -38.4872 | 0.00014167 | -36.5176 | 0.00022297 | -45.5127 | -75.0048 | 5.4791 | 32 | 1.6 | 0 | -79.892
P_13 | 2307.0909 | -113.176 | -74.3368 | -38.8392 | 0.00013064 | -35.4976 | 0.00028199 | -44.8447 | -74.3368 | 5.4811 | 32 | 1.6 | 0 | -79.576
P_14 | 2307.6364 | -113.06 | -75.0928 | -37.9672 | 0.00015969 | -37.1256 | 0.00019384 | -45.6007 | -75.0928 | 5.4832 | 32 | 1.6 | 0 | -79.46
P_15 | 2308.1818 | -113.264 | -75.4168 | -37.8472 | 0.00016416 | -37.5696 | 0.000175 | -45.9247 | -75.4168 | 5.4852 | 32 | 1.6 | 0 | -79.664
P_16 | 2308.7273 | -112.568 | -74.2608 | -38.3072 | 0.00014767 | -35.9536 | 0.00025389 | -44.7687 | -74.2608 | 5.4873 | 32 | 1.6 | 0 | -78.968
P_17 | 2309.2727 | -113.196 | -74.7128 | -38.4832 | 0.0001418 | -36.2296 | 0.00023825 | -45.2207 | -74.7128 | 5.4893 | 32 | 1.6 | 0 | -79.596
P_18 | 2309.8182 | -113.404 | -73.6088 | -39.7952 | 0.00010483 | -33.8136 | 0.00041557 | -44.1167 | -73.6088 | 5.4914 | 32 | 1.6 | 0 | -79.804
P_19 | 2310.3636 | -112.628 | -75.1848 | -37.4432 | 0.00018017 | -37.7416 | 0.00016821 | -45.6927 | -75.1848 | 5.4934 | 32 | 1.6 | 0 | -79.028
P_20 | 2310.9091 | -113.348 | -75.1528 | -38.1952 | 0.00015152 | -36.9576 | 0.00020148 | -45.6607 | -75.1528 | 5.4955 | 32 | 1.6 | 0 | -79.748
P_21 | 2311.4545 | -113.436 | -75.4088 | -38.0272 | 0.0001575 | -37.3816 | 0.00018274 | -45.9167 | -75.4088 | 5.4975 | 32 | 1.6 | 0 | -79.836
P_22 | 2312 | -113.36 | -75.9488 | -37.4112 | 0.0001815 | -38.5376 | 0.00014004 | -46.4567 | -75.9488 | 5.4996 | 32 | 1.6 | 0 | -79.76
P_23 | 2312.5455 | -113.156 | -75.4448 | -37.7112 | 0.00016939 | -37.7336 | 0.00016852 | -45.9527 | -75.4448 | 5.5016 | 32 | 1.6 | 0 | -79.556
P_24 | 2313.0909 | -112.752 | -74.6968 | -38.0552 | 0.00015649 | -36.6416 | 0.00021669 | -45.2047 | -74.6968 | 5.5037 | 32 | 1.6 | 0 | -79.152
P_25 | 2313.6364 | -113.728 | -75.0288 | -38.6992 | 0.00013492 | -36.3296 | 0.00023283 | -45.5367 | -75.0288 | 5.5057 | 32 | 1.6 | 0 | -80.128
P_26 | 2314.1818 | -113.796 | -74.0488 | -39.7472 | 0.00010599 | -34.3016 | 0.0003714 | -44.5567 | -74.0488 | 5.5078 | 32 | 1.6 | 0 | -80.196
P_27 | 2314.7273 | -113.536 | -74.8648 | -38.6712 | 0.00013579 | -36.1936 | 0.00024024 | -45.3727 | -74.8648 | 5.5098 | 32 | 1.6 | 0 | -79.936
P_28 | 2315.2727 | -113.244 | -75.2168 | -38.0272 | 0.0001575 | -37.1896 | 0.000191 | -45.7247 | -75.2168 | 5.5119 | 32 | 1.6 | 0 | -79.644
P_29 | 2315.8182 | -113.796 | -72.7008 | -41.0952 | 7.7711e-05 | -31.6056 | 0.00069094 | -43.2087 | -72.7008 | 5.5139 | 32 | 1.6 | 0 | -80.196
P_30 | 2316.3636 | -113.972 | -74.5088 | -39.4632 | 0.00011316 | -35.0456 | 0.00031293 | -45.0167 | -74.5088 | 5.516 | 32 | 1.6 | 0 | -80.372
P_31 | 2316.9091 | -113.312 | -74.8568 | -38.4552 | 0.00014272 | -36.4016 | 0.000229 | -45.3647 | -74.8568 | 5.518 | 32 | 1.6 | 0 | -79.712
P_32 | 2317.4545 | -113.492 | -75.2128 | -38.2792 | 0.00014862 | -36.9336 | 0.0002026 | -45.7207 | -75.2128 | 5.5201 | 32 | 1.6 | 0 | -79.892
P_33 | 2318 | -113.492 | -75.6848 | -37.8072 | 0.00016568 | -37.8776 | 0.00016302 | -46.1927 | -75.6848 | 5.5221 | 32 | 1.6 | 0 | -79.892
P_34 | 2318.5455 | -112.888 | -75.0648 | -37.8232 | 0.00016507 | -37.2416 | 0.00018873 | -45.5727 | -75.0648 | 5.5241 | 32 | 1.6 | 0 | -79.288
P_35 | 2319.0909 | -113.376 | -74.8048 | -38.5712 | 0.00013896 | -36.2336 | 0.00023803 | -45.3127 | -74.8048 | 5.5262 | 32 | 1.6 | 0 | -79.776
P_36 | 2319.6364 | -113.44 | -75.5168 | -37.9232 | 0.00016132 | -37.5936 | 0.00017404 | -46.0247 | -75.5168 | 5.5282 | 32 | 1.6 | 0 | -79.84
P_37 | 2320.1818 | -112.996 | -70.6448 | -42.3512 | 5.8194e-05 | -28.2936 | 0.0014813 | -41.1527 | -70.6448 | 5.5303 | 32 | 1.6 | 0 | -79.396
P_38 | 2320.7273 | -113.612 | -74.9728 | -38.6392 | 0.0001368 | -36.3336 | 0.00023262 | -45.4807 | -74.9728 | 5.5323 | 32 | 1.6 | 0 | -80.012
P_39 | 2321.2727 | -113.744 | -75.6768 | -38.0672 | 0.00015606 | -37.6096 | 0.0001734 | -46.1847 | -75.6768 | 5.5344 | 32 | 1.6 | 0 | -80.144
P_40 | 2321.8182 | -112.404 | -76.2728 | -36.1312 | 0.00024371 | -40.1416 | 9.6792e-05 | -46.7807 | -76.2728 | 5.5364 | 32 | 1.6 | 0 | -78.804
P_41 | 2322.3636 | -113.56 | -75.9848 | -37.5752 | 0.00017478 | -38.4096 | 0.00014422 | -46.4927 | -75.9848 | 5.5384 | 32 | 1.6 | 0 | -79.96
P_42 | 2322.9091 | -112.316 | -75.3048 | -37.0112 | 0.00019901 | -38.2936 | 0.00014813 | -45.8127 | -75.3048 | 5.5405 | 32 | 1.6 | 0 | -78.716
P_43 | 2323.4545 | -113.02 | -72.9408 | -40.0792 | 9.8193e-05 | -32.8616 | 0.00051742 | -43.4487 | -72.9408 | 5.5425 | 32 | 1.6 | 0 | -79.42
P_44 | 2324 | -113.764 | -73.5808 | -40.1832 | 9.5869e-05 | -33.3976 | 0.00045734 | -44.0887 | -73.5808 | 5.5446 | 32 | 1.6 | 0 | -80.164
P_45 | 2324.5455 | -111.964 | -75.6088 | -36.3552 | 0.00023146 | -39.2536 | 0.00011875 | -46.1167 | -75.6088 | 5.5466 | 32 | 1.6 | 0 | -78.364
P_46 | 2325.0909 | -113.928 | -75.5928 | -38.3352 | 0.00014672 | -37.2576 | 0.00018804 | -46.1007 | -75.5928 | 5.5486 | 32 | 1.6 | 0 | -80.328
P_47 | 2325.6364 | -112.384 | -75.2648 | -37.1192 | 0.00019412 | -38.1456 | 0.00015326 | -45.7727 | -75.2648 | 5.5507 | 32 | 1.6 | 0 | -78.784
P_48 | 2326.1818 | -112.872 | -74.1848 | -38.6872 | 0.00013529 | -35.4976 | 0.00028199 | -44.6927 | -74.1848 | 5.5527 | 32 | 1.6 | 0 | -79.272
P_49 | 2326.7273 | -113.616 | -70.9608 | -42.6552 | 5.426e-05 | -28.3056 | 0.0014772 | -41.4687 | -70.9608 | 5.5547 | 32 | 1.6 | 0 | -80.016
P_50 | 2327.2727 | -113.04 | -75.3208 | -37.7192 | 0.00016908 | -37.6016 | 0.00017372 | -45.8287 | -75.3208 | 5.5568 | 32 | 1.6 | 0 | -79.44
P_51 | 2327.8182 | -113.7 | -74.8288 | -38.8712 | 0.00012968 | -35.9576 | 0.00025365 | -45.3367 | -74.8288 | 5.5588 | 32 | 1.6 | 0 | -80.1
P_52 | 2328.3636 | -112.948 | -75.5568 | -37.3912 | 0.00018234 | -38.1656 | 0.00015256 | -46.0647 | -75.5568 | 5.5608 | 32 | 1.6 | 0 | -79.348
P_53 | 2328.9091 | -113.168 | -74.7928 | -38.3752 | 0.00014537 | -36.4176 | 0.00022816 | -45.3007 | -74.7928 | 5.5629 | 32 | 1.6 | 0 | -79.568
P_54 | 2329.4545 | -112.708 | -75.6368 | -37.0712 | 0.00019628 | -38.5656 | 0.00013914 | -46.1447 | -75.6368 | 5.5649 | 32 | 1.6 | 0 | -79.108
P_55 | 2330 | -113.452 | -76.1888 | -37.2632 | 0.00018779 | -38.9256 | 0.00012807 | -46.6967 | -76.1888 | 5.567 | 32 | 1.6 | 0 | -79.852
P_56 | 2330.5455 | -113.604 | -75.2168 | -38.3872 | 0.00014497 | -36.8296 | 0.00020751 | -45.7247 | -75.2168 | 5.569 | 32 | 1.6 | 0 | -80.004
P_57 | 2331.0909 | -113.308 | -75.3128 | -37.9952 | 0.00015866 | -37.3176 | 0.00018546 | -45.8207 | -75.3128 | 5.571 | 32 | 1.6 | 0 | -79.708
P_58 | 2331.6364 | -113.284 | -75.9848 | -37.2992 | 0.00018624 | -38.6856 | 0.00013534 | -46.4927 | -75.9848 | 5.573 | 32 | 1.6 | 0 | -79.684
P_59 | 2332.1818 | -113.328 | -75.4008 | -37.9272 | 0.00016117 | -37.4736 | 0.00017891 | -45.9087 | -75.4008 | 5.5751 | 32 | 1.6 | 0 | -79.728
P_60 | 2332.7273 | -112.844 | -72.5208 | -40.3232 | 9.2828e-05 | -32.1976 | 0.00060289 | -43.0287 | -72.5208 | 5.5771 | 32 | 1.6 | 0 | -79.244
P_61 | 2333.2727 | -112.996 | -75.1648 | -37.8312 | 0.00016477 | -37.3336 | 0.00018477 | -45.6727 | -75.1648 | 5.5791 | 32 | 1.6 | 0 | -79.396
P_62 | 2333.8182 | -113.416 | -75.1648 | -38.2512 | 0.00014958 | -36.9136 | 0.00020354 | -45.6727 | -75.1648 | 5.5812 | 32 | 1.6 | 0 | -79.816
P_63 | 2334.3636 | -113.684 | -74.9448 | -38.7392 | 0.00013368 | -36.2056 | 0.00023957 | -45.4527 | -74.9448 | 5.5832 | 32 | 1.6 | 0 | -80.084
P_64 | 2334.9091 | -113.512 | -76.0568 | -37.4552 | 0.00017967 | -38.6016 | 0.00013799 | -46.5647 | -76.0568 | 5.5852 | 32 | 1.6 | 0 | -79.912
P_65 | 2335.4545 | -113.268 | -76.1288 | -37.1392 | 0.00019323 | -38.9896 | 0.00012619 | -46.6367 | -76.1288 | 5.5873 | 32 | 1.6 | 0 | -79.668
P_66 | 2336 | -113.912 | -76.6408 | -37.2712 | 0.00018745 | -39.3696 | 0.00011562 | -47.1487 | -76.6408 | 5.5893 | 32 | 1.6 | 0 | -80.312
P_67 | 2336.5455 | -113.384 | -75.5728 | -37.8112 | 0.00016553 | -37.7616 | 0.00016743 | -46.0807 | -75.5728 | 5.5913 | 32 | 1.6 | 0 | -79.784
P_68 | 2337.0909 | -113.344 | -74.7768 | -38.5672 | 0.00013908 | -36.2096 | 0.00023935 | -45.2847 | -74.7768 | 5.5933 | 32 | 1.6 | 0 | -79.744
P_69 | 2337.6364 | -113.348 | -74.9928 | -38.3552 | 0.00014604 | -36.6376 | 0.00021689 | -45.5007 | -74.9928 | 5.5954 | 32 | 1.6 | 0 | -79.748
P_70 | 2338.1818 | -113.608 | -76.4968 | -37.1112 | 0.00019448 | -39.3856 | 0.0001152 | -47.0047 | -76.4968 | 5.5974 | 32 | 1.6 | 0 | -80.008
P_71 | 2338.7273 | -113.02 | -75.0648 | -37.9552 | 0.00016013 | -37.1096 | 0.00019455 | -45.5727 | -75.0648 | 5.5994 | 32 | 1.6 | 0 | -79.42
P_72 | 2339.2727 | -113.128 | -76.2408 | -36.8872 | 0.00020478 | -39.3536 | 0.00011605 | -46.7487 | -76.2408 | 5.6014 | 32 | 1.6 | 0 | -79.528
P_73 | 2339.8182 | -113.604 | -76.6048 | -36.9992 | 0.00019956 | -39.6056 | 0.00010951 | -47.1127 | -76.6048 | 5.6035 | 32 | 1.6 | 0 | -80.004
P_74 | 2340.3636 | -113.564 | -74.3008 | -39.2632 | 0.00011849 | -35.0376 | 0.0003135 | -44.8087 | -74.3008 | 5.6055 | 32 | 1.6 | 0 | -79.964
P_75 | 2340.9091 | -112.568 | -74.7608 | -37.8072 | 0.00016568 | -36.9536 | 0.00020167 | -45.2687 | -74.7608 | 5.6075 | 32 | 1.6 | 0 | -78.968
P_76 | 2341.4545 | -113.624 | -75.3328 | -38.2912 | 0.00014821 | -37.0416 | 0.00019762 | -45.8407 | -75.3328 | 5.6095 | 32 | 1.6 | 0 | -80.024
P_77 | 2342 | -111.928 | -75.4288 | -36.4992 | 0.00022391 | -38.9296 | 0.00012795 | -45.9367 | -75.4288 | 5.6116 | 32 | 1.6 | 0 | -78.328
P_78 | 2342.5455 | -113.388 | -76.4168 | -36.9712 | 0.00020085 | -39.4456 | 0.00011362 | -46.9247 | -76.4168 | 5.6136 | 32 | 1.6 | 0 | -79.788
P_79 | 2343.0909 | -113.524 | -75.1688 | -38.3552 | 0.00014604 | -36.8136 | 0.00020828 | -45.6767 | -75.1688 | 5.6156 | 32 | 1.6 | 0 | -79.924
P_80 | 2343.6364 | -112.72 | -72.1328 | -40.5872 | 8.7353e-05 | -31.5456 | 0.00070055 | -42.6407 | -72.1328 | 5.6176 | 32 | 1.6 | 0 | -79.12
P_81 | 2344.1818 | -113.68 | -75.8168 | -37.8632 | 0.00016356 | -37.9536 | 0.00016019 | -46.3247 | -75.8168 | 5.6197 | 32 | 1.6 | 0 | -80.08
P_82 | 2344.7273 | -113.352 | -75.1168 | -38.2352 | 0.00015013 | -36.8816 | 0.00020504 | -45.6247 | -75.1168 | 5.6217 | 32 | 1.6 | 0 | -79.752
P_83 | 2345.2727 | -113.672 | -75.0368 | -38.6352 | 0.00013692 | -36.4016 | 0.000229 | -45.5447 | -75.0368 | 5.6237 | 32 | 1.6 | 0 | -80.072
P_84 | 2345.8182 | -113.128 | -75.4688 | -37.6592 | 0.00017143 | -37.8096 | 0.00016559 | -45.9767 | -75.4688 | 5.6257 | 32 | 1.6 | 0 | -79.528
P_85 | 2346.3636 | -112.516 | -75.5928 | -36.9232 | 0.00020309 | -38.6696 | 0.00013584 | -46.1007 | -75.5928 | 5.6277 | 32 | 1.6 | 0 | -78.916
P_86 | 2346.9091 | -113.336 | -75.0328 | -38.3032 | 0.0001478 | -36.7296 | 0.00021234 | -45.5407 | -75.0328 | 5.6298 | 32 | 1.6 | 0 | -79.736
P_87 | 2347.4545 | -113.188 | -75.4248 | -37.7632 | 0.00016737 | -37.6616 | 0.00017133 | -45.9327 | -75.4248 | 5.6318 | 32 | 1.6 | 0 | -79.588
P_88 | 2348 | -112.36 | -70.5008 | -41.8592 | 6.5175e-05 | -28.6416 | 0.0013672 | -41.0087 | -70.5008 | 5.6338 | 32 | 1.6 | 0 | -78.76
P_89 | 2348.5455 | -113.42 | -71.3328 | -42.0872 | 6.1841e-05 | -29.2456 | 0.0011897 | -41.8407 | -71.3328 | 5.6358 | 32 | 1.6 | 0 | -79.82
P_90 | 2349.0909 | -113.328 | -75.3288 | -37.9992 | 0.00015852 | -37.3296 | 0.00018494 | -45.8367 | -75.3288 | 5.6378 | 32 | 1.6 | 0 | -79.728
P_91 | 2349.6364 | -112.968 | -75.1168 | -37.8512 | 0.00016401 | -37.2656 | 0.00018769 | -45.6247 | -75.1168 | 5.6398 | 32 | 1.6 | 0 | -79.368
P_92 | 2350.1818 | -112.704 | -73.4648 | -39.2392 | 0.00011915 | -34.2256 | 0.00037796 | -43.9727 | -73.4648 | 5.6419 | 32 | 1.6 | 0 | -79.104
P_93 | 2350.7273 | -113.152 | -75.2968 | -37.8552 | 0.00016386 | -37.4416 | 0.00018024 | -45.8047 | -75.2968 | 5.6439 | 32 | 1.6 | 0 | -79.552
P_94 | 2351.2727 | -113.276 | -75.3488 | -37.9272 | 0.00016117 | -37.4216 | 0.00018107 | -45.8567 | -75.3488 | 5.6459 | 32 | 1.6 | 0 | -79.676
P_95 | 2351.8182 | -113.04 | -69.7928 | -43.2472 | 4.7346e-05 | -26.5456 | 0.0022153 | -40.3007 | -69.7928 | 5.6479 | 32 | 1.6 | 0 | -79.44
P_96 | 2352.3636 | -113.008 | -73.3328 | -39.6752 | 0.00010777 | -33.6576 | 0.00043076 | -43.8407 | -73.3328 | 5.6499 | 32 | 1.6 | 0 | -79.408
P_97 | 2352.9091 | -112.924 | -76.0648 | -36.8592 | 0.0002061 | -39.2056 | 0.00012007 | -46.5727 | -76.0648 | 5.6519 | 32 | 1.6 | 0 | -79.324
P_98 | 2353.4545 | -113.248 | -67.9888 | -45.2592 | 2.9791e-05 | -22.7296 | 0.0053338 | -38.4967 | -67.9888 | 5.6539 | 32 | 1.6 | 0 | -79.648
P_99 | 2354 | -112.816 | -73.9208 | -38.8952 | 0.00012897 | -35.0256 | 0.00031437 | -44.4287 | -73.9208 | 5.656 | 32 | 1.6 | 0 | -79.216
P_100 | 2354.5455 | -112.68 | -74.9968 | -37.6832 | 0.00017048 | -37.3136 | 0.00018563 | -45.5047 | -74.9968 | 5.658 | 32 | 1.6 | 0 | -79.08
P_101 | 2355.0909 | -113.084 | -75.7088 | -37.3752 | 0.00018301 | -38.3336 | 0.00014677 | -46.2167 | -75.7088 | 5.66 | 32 | 1.6 | 0 | -79.484
P_102 | 2355.6364 | -113.084 | -74.5688 | -38.5152 | 0.00014076 | -36.0536 | 0.00024811 | -45.0767 | -74.5688 | 5.662 | 32 | 1.6 | 0 | -79.484
P_103 | 2356.1818 | -113.076 | -73.7088 | -39.3672 | 0.00011569 | -34.3416 | 0.00036799 | -44.2167 | -73.7088 | 5.664 | 32 | 1.6 | 0 | -79.476
P_104 | 2356.7273 | -112.844 | -74.3568 | -38.4872 | 0.00014167 | -35.8696 | 0.00025885 | -44.8647 | -74.3568 | 5.666 | 32 | 1.6 | 0 | -79.244
P_105 | 2357.2727 | -113.232 | -74.2688 | -38.9632 | 0.00012696 | -35.3056 | 0.00029474 | -44.7767 | -74.2688 | 5.668 | 32 | 1.6 | 0 | -79.632
P_106 | 2357.8182 | -113.824 | -75.2088 | -38.6152 | 0.00013756 | -36.5936 | 0.0002191 | -45.7167 | -75.2088 | 5.67 | 32 | 1.6 | 0 | -80.224
P_107 | 2358.3636 | -112.992 | -75.2248 | -37.7672 | 0.00016722 | -37.4576 | 0.00017957 | -45.7327 | -75.2248 | 5.672 | 32 | 1.6 | 0 | -79.392
P_108 | 2358.9091 | -113.876 | -74.8288 | -39.0472 | 0.00012453 | -35.7816 | 0.00026414 | -45.3367 | -74.8288 | 5.6741 | 32 | 1.6 | 0 | -80.276
P_109 | 2359.4545 | -113.552 | -75.3928 | -38.1592 | 0.00015278 | -37.2336 | 0.00018908 | -45.9007 | -75.3928 | 5.6761 | 32 | 1.6 | 0 | -79.952
P_110 | 2360 | -113.052 | -76.0608 | -36.9912 | 0.00019993 | -39.0696 | 0.00012389 | -46.5687 | -76.0608 | 5.6781 | 32 | 1.6 | 0 | -79.452
P_111 | 2360.5455 | -113.736 | -75.7208 | -38.0152 | 0.00015794 | -37.7056 | 0.00016961 | -46.2287 | -75.7208 | 5.6801 | 32 | 1.6 | 0 | -80.136
P_112 | 2361.0909 | -113.636 | -76.0408 | -37.5952 | 0.00017397 | -38.4456 | 0.00014303 | -46.5487 | -76.0408 | 5.6821 | 32 | 1.6 | 0 | -80.036
P_113 | 2361.6364 | -113.232 | -75.6968 | -37.5352 | 0.00017639 | -38.1616 | 0.0001527 | -46.2047 | -75.6968 | 5.6841 | 32 | 1.6 | 0 | -79.632
P_114 | 2362.1818 | -114.028 | -75.4728 | -38.5552 | 0.00013947 | -36.9176 | 0.00020335 | -45.9807 | -75.4728 | 5.6861 | 32 | 1.6 | 0 | -80.428
P_115 | 2362.7273 | -113.392 | -75.0448 | -38.3472 | 0.00014631 | -36.6976 | 0.00021391 | -45.5527 | -75.0448 | 5.6881 | 32 | 1.6 | 0 | -79.792
P_116 | 2363.2727 | -113.572 | -75.5048 | -38.0672 | 0.00015606 | -37.4376 | 0.0001804 | -46.0127 | -75.5048 | 5.6901 | 32 | 1.6 | 0 | -79.972
P_117 | 2363.8182 | -113.412 | -74.7768 | -38.6352 | 0.00013692 | -36.1416 | 0.00024313 | -45.2847 | -74.7768 | 5.6921 | 32 | 1.6 | 0 | -79.812
P_118 | 2364.3636 | -113.572 | -73.9568 | -39.6152 | 0.00010926 | -34.3416 | 0.00036799 | -44.4647 | -73.9568 | 5.6941 | 32 | 1.6 | 0 | -79.972
P_119 | 2364.9091 | -113.472 | -73.9848 | -39.4872 | 0.00011253 | -34.4976 | 0.00035501 | -44.4927 | -73.9848 | 5.6961 | 32 | 1.6 | 0 | -79.872
P_120 | 2365.4545 | -112.644 | -75.8408 | -36.8032 | 0.00020878 | -39.0376 | 0.00012481 | -46.3487 | -75.8408 | 5.6981 | 32 | 1.6 | 0 | -79.044
P_121 | 2366 | -113.272 | -75.6408 | -37.6312 | 0.00017254 | -38.0096 | 0.00015814 | -46.1487 | -75.6408 | 5.7001 | 32 | 1.6 | 0 | -79.672
P_122 | 2366.5455 | -113.612 | -75.3848 | -38.2272 | 0.00015041 | -37.1576 | 0.00019242 | -45.8927 | -75.3848 | 5.7021 | 32 | 1.6 | 0 | -80.012
P_123 | 2367.0909 | -113.28 | -75.3488 | -37.9312 | 0.00016102 | -37.4176 | 0.00018123 | -45.8567 | -75.3488 | 5.7041 | 32 | 1.6 | 0 | -79.68
P_124 | 2367.6364 | -112.564 | -75.9088 | -36.6552 | 0.00021601 | -39.2536 | 0.00011875 | -46.4167 | -75.9088 | 5.7061 | 32 | 1.6 | 0 | -78.964
P_125 | 2368.1818 | -113.584 | -75.6968 | -37.8872 | 0.00016266 | -37.8096 | 0.00016559 | -46.2047 | -75.6968 | 5.7081 | 32 | 1.6 | 0 | -79.984
P_126 | 2368.7273 | -112.216 | -71.9208 | -40.2952 | 9.3429e-05 | -31.6256 | 0.00068777 | -42.4287 | -71.9208 | 5.7101 | 32 | 1.6 | 0 | -78.616
P_127 | 2369.2727 | -113.436 | -76.1728 | -37.2632 | 0.00018779 | -38.9096 | 0.00012854 | -46.6807 | -76.1728 | 5.7121 | 32 | 1.6 | 0 | -79.836
P_128 | 2369.8182 | -113.036 | -75.7728 | -37.2632 | 0.00018779 | -38.5096 | 0.00014094 | -46.2807 | -75.7728 | 5.7141 | 32 | 1.6 | 0 | -79.436
P_129 | 2370.3636 | -113.532 | -75.9528 | -37.5792 | 0.00017461 | -38.3736 | 0.00014543 | -46.4607 | -75.9528 | 5.7161 | 32 | 1.6 | 0 | -79.932
P_130 | 2370.9091 | -113.216 | -75.5568 | -37.6592 | 0.00017143 | -37.8976 | 0.00016227 | -46.0647 | -75.5568 | 5.7181 | 32 | 1.6 | 0 | -79.616
P_131 | 2371.4545 | -113.612 | -75.8368 | -37.7752 | 0.00016691 | -38.0616 | 0.00015626 | -46.3447 | -75.8368 | 5.7201 | 32 | 1.6 | 0 | -80.012
P_132 | 2372 | -113.04 | -75.7768 | -37.2632 | 0.00018779 | -38.5136 | 0.00014081 | -46.2847 | -75.7768 | 5.7221 | 32 | 1.6 | 0 | -79.44
P_133 | 2372.5455 | -112.92 | -75.3208 | -37.5992 | 0.00017381 | -37.7216 | 0.00016898 | -45.8287 | -75.3208 | 5.7241 | 32 | 1.6 | 0 | -79.32
P_134 | 2373.0909 | -112.124 | -75.3208 | -36.8032 | 0.00020878 | -38.5176 | 0.00014068 | -45.8287 | -75.3208 | 5.7261 | 32 | 1.6 | 0 | -78.524
P_135 | 2373.6364 | -113.688 | -74.7528 | -38.9352 | 0.00012778 | -35.8176 | 0.00026196 | -45.2607 | -74.7528 | 5.7281 | 32 | 1.6 | 0 | -80.088
P_136 | 2374.1818 | -112.408 | -74.3488 | -38.0592 | 0.00015634 | -36.2896 | 0.00023499 | -44.8567 | -74.3488 | 5.7301 | 32 | 1.6 | 0 | -78.808
P_137 | 2374.7273 | -112.692 | -75.4728 | -37.2192 | 0.00018971 | -38.2536 | 0.0001495 | -45.9807 | -75.4728 | 5.7321 | 32 | 1.6 | 0 | -79.092
P_138 | 2375.2727 | -112.948 | -75.6568 | -37.2912 | 0.00018659 | -38.3656 | 0.00014569 | -46.1647 | -75.6568 | 5.7341 | 32 | 1.6 | 0 | -79.348
P_139 | 2375.8182 | -113.06 | -74.3208 | -38.7392 | 0.00013368 | -35.5816 | 0.00027659 | -44.8287 | -74.3208 | 5.7361 | 32 | 1.6 | 0 | -79.46
P_140 | 2376.3636 | -113.6 | -72.2368 | -41.3632 | 7.306e-05 | -30.8736 | 0.00081779 | -42.7447 | -72.2368 | 5.7381 | 32 | 1.6 | 0 | -80
P_141 | 2376.9091 | -113.452 | -74.5728 | -38.8792 | 0.00012944 | -35.6936 | 0.00026955 | -45.0807 | -74.5728 | 5.7401 | 32 | 1.6 | 0 | -79.852
P_142 | 2377.4545 | -113.44 | -75.3328 | -38.1072 | 0.00015463 | -37.2256 | 0.00018943 | -45.8407 | -75.3328 | 5.7421 | 32 | 1.6 | 0 | -79.84
P_143 | 2378 | -113.052 | -75.6208 | -37.4312 | 0.00018067 | -38.1896 | 0.00015172 | -46.1287 | -75.6208 | 5.7441 | 32 | 1.6 | 0 | -79.452
P_144 | 2378.5455 | -113.308 | -74.3408 | -38.9672 | 0.00012685 | -35.3736 | 0.00029016 | -44.8487 | -74.3408 | 5.7461 | 32 | 1.6 | 0 | -79.708
P_145 | 2379.0909 | -113.456 | -74.5328 | -38.9232 | 0.00012814 | -35.6096 | 0.00027481 | -45.0407 | -74.5328 | 5.7481 | 32 | 1.6 | 0 | -79.856
P_146 | 2379.6364 | -113.38 | -74.9688 | -38.4112 | 0.00014417 | -36.5576 | 0.00022092 | -45.4767 | -74.9688 | 5.75 | 32 | 1.6 | 0 | -79.78
P_147 | 2380.1818 | -113.844 | -74.4968 | -39.3472 | 0.00011622 | -35.1496 | 0.00030552 | -45.0047 | -74.4968 | 5.752 | 32 | 1.6 | 0 | -80.244
P_148 | 2380.7273 | -113.348 | -75.1928 | -38.1552 | 0.00015293 | -37.0376 | 0.00019781 | -45.7007 | -75.1928 | 5.754 | 32 | 1.6 | 0 | -79.748
P_149 | 2381.2727 | -112.232 | -74.5648 | -37.6672 | 0.00017111 | -36.8976 | 0.00020429 | -45.0727 | -74.5648 | 5.756 | 32 | 1.6 | 0 | -78.632
P_150 | 2381.8182 | -113.584 | -73.1488 | -40.4352 | 9.0465e-05 | -32.7136 | 0.00053535 | -43.6567 | -73.1488 | 5.758 | 32 | 1.6 | 0 | -79.984
P_151 | 2382.3636 | -113.768 | -75.4968 | -38.2712 | 0.00014889 | -37.2256 | 0.00018943 | -46.0047 | -75.4968 | 5.76 | 32 | 1.6 | 0 | -80.168
P_152 | 2382.9091 | -113.424 | -75.9448 | -37.4792 | 0.00017868 | -38.4656 | 0.00014238 | -46.4527 | -75.9448 | 5.762 | 32 | 1.6 | 0 | -79.824
P_153 | 2383.4545 | -113.468 | -74.4048 | -39.0632 | 0.00012407 | -35.3416 | 0.00029231 | -44.9127 | -74.4048 | 5.764 | 32 | 1.6 | 0 | -79.868
P_154 | 2384 | -113.064 | -75.6568 | -37.4072 | 0.00018167 | -38.2496 | 0.00014964 | -46.1647 | -75.6568 | 5.766 | 32 | 1.6 | 0 | -79.464
P_155 | 2384.5455 | -113.54 | -74.0928 | -39.4472 | 0.00011357 | -34.6456 | 0.00034312 | -44.6007 | -74.0928 | 5.7679 | 32 | 1.6 | 0 | -79.94
P_156 | 2385.0909 | -113.488 | -75.3088 | -38.1792 | 0.00015208 | -37.1296 | 0.00019366 | -45.8167 | -75.3088 | 5.7699 | 32 | 1.6 | 0 | -79.888
P_157 | 2385.6364 | -113.304 | -75.7448 | -37.5592 | 0.00017542 | -38.1856 | 0.00015186 | -46.2527 | -75.7448 | 5.7719 | 32 | 1.6 | 0 | -79.704
P_158 | 2386.1818 | -113.736 | -73.1008 | -40.6352 | 8.6393e-05 | -32.4656 | 0.00056681 | -43.6087 | -73.1008 | 5.7739 | 32 | 1.6 | 0 | -80.136
P_159 | 2386.7273 | -113.52 | -71.3208 | -42.1992 | 6.0267e-05 | -29.1216 | 0.0012242 | -41.8287 | -71.3208 | 5.7759 | 32 | 1.6 | 0 | -79.92
P_160 | 2387.2727 | -113.652 | -72.4488 | -41.2032 | 7.5802e-05 | -31.2456 | 0.00075065 | -42.9567 | -72.4488 | 5.7779 | 32 | 1.6 | 0 | -80.052
P_161 | 2387.8182 | -113.424 | -74.7088 | -38.7152 | 0.00013442 | -35.9936 | 0.00025156 | -45.2167 | -74.7088 | 5.7799 | 32 | 1.6 | 0 | -79.824
P_162 | 2388.3636 | -112.536 | -75.6608 | -36.8752 | 0.00020534 | -38.7856 | 0.00013226 | -46.1687 | -75.6608 | 5.7818 | 32 | 1.6 | 0 | -78.936
P_163 | 2388.9091 | -113.508 | -75.4568 | -38.0512 | 0.00015663 | -37.4056 | 0.00018174 | -45.9647 | -75.4568 | 5.7838 | 32 | 1.6 | 0 | -79.908
P_164 | 2389.4545 | -112.984 | -74.2048 | -38.7792 | 0.00013246 | -35.4256 | 0.00028671 | -44.7127 | -74.2048 | 5.7858 | 32 | 1.6 | 0 | -79.384
P_165 | 2390 | -113.324 | -75.2888 | -38.0352 | 0.00015721 | -37.2536 | 0.00018821 | -45.7967 | -75.2888 | 5.7878 | 32 | 1.6 | 0 | -79.724
P_166 | 2390.5455 | -112.892 | -75.2128 | -37.6792 | 0.00017064 | -37.5336 | 0.00017646 | -45.7207 | -75.2128 | 5.7898 | 32 | 1.6 | 0 | -79.292
P_167 | 2391.0909 | -113.508 | -75.4608 | -38.0472 | 0.00015678 | -37.4136 | 0.0001814 | -45.9687 | -75.4608 | 5.7918 | 32 | 1.6 | 0 | -79.908
P_168 | 2391.6364 | -113.26 | -63.5408 | -49.7192 | 1.0668e-05 | -13.8216 | 0.04148 | -34.0487 | -63.5408 | 5.7937 | 32 | 1.6 | 0 | -79.66
P_169 | 2392.1818 | -113.028 | -73.8488 | -39.1792 | 0.0001208 | -34.6696 | 0.00034122 | -44.3567 | -73.8488 | 5.7957 | 32 | 1.6 | 0 | -79.428
P_170 | 2392.7273 | -113.316 | -67.7168 | -45.5992 | 2.7547e-05 | -22.1176 | 0.006141 | -38.2247 | -67.7168 | 5.7977 | 32 | 1.6 | 0 | -79.716
P_171 | 2393.2727 | -113.168 | -63.6728 | -49.4952 | 1.1233e-05 | -14.1776 | 0.038216 | -34.1807 | -63.6728 | 5.7997 | 32 | 1.6 | 0 | -79.568
P_172 | 2393.8182 | -113.148 | -74.3608 | -38.7872 | 0.00013221 | -35.5736 | 0.0002771 | -44.8687 | -74.3608 | 5.8017 | 32 | 1.6 | 0 | -79.548
P_173 | 2394.3636 | -111.648 | -75.2528 | -36.3952 | 0.00022934 | -38.8576 | 0.00013009 | -45.7607 | -75.2528 | 5.8036 | 32 | 1.6 | 0 | -78.048
P_174 | 2394.9091 | -113.216 | -76.0568 | -37.1592 | 0.00019234 | -38.8976 | 0.0001289 | -46.5647 | -76.0568 | 5.8056 | 32 | 1.6 | 0 | -79.616
P_175 | 2395.4545 | -113.044 | -75.5688 | -37.4752 | 0.00017885 | -38.0936 | 0.00015511 | -46.0767 | -75.5688 | 5.8076 | 32 | 1.6 | 0 | -79.444
P_176 | 2396 | -113.724 | -74.1728 | -39.5512 | 0.00011089 | -34.6216 | 0.00034502 | -44.6807 | -74.1728 | 5.8096 | 32 | 1.6 | 0 | -80.124
P_177 | 2396.5455 | -112.704 | -70.5968 | -42.1072 | 6.1557e-05 | -28.4896 | 0.0014159 | -41.1047 | -70.5968 | 5.8115 | 32 | 1.6 | 0 | -79.104
P_178 | 2397.0909 | -113.416 | -68.0168 | -45.3992 | 2.8846e-05 | -22.6176 | 0.0054732 | -38.5247 | -68.0168 | 5.8135 | 32 | 1.6 | 0 | -79.816
P_179 | 2397.6364 | -112.312 | -56.8568 | -55.4552 | 2.8476e-06 | -1.4016 | 0.72417 | -27.3647 | -56.8568 | 5.8155 | 32 | 1.6 | 0 | -78.712
P_180 | 2398.1818 | -113.396 | -74.4408 | -38.9552 | 0.0001272 | -35.4856 | 0.00028277 | -44.9487 | -74.4408 | 5.8175 | 32 | 1.6 | 0 | -79.796
P_181 | 2398.7273 | -113.3 | -72.1408 | -41.1592 | 7.6574e-05 | -30.9816 | 0.0007977 | -42.6487 | -72.1408 | 5.8194 | 32 | 1.6 | 0 | -79.7
P_182 | 2399.2727 | -113.636 | -48.6968 | -64.9392 | 3.2069e-07 | 16.2424 | 42.0959 | -19.2047 | -48.6968 | 5.8214 | 32 | 1.6 | 0 | -80.036
P_183 | 2399.8182 | -113.752 | -72.8048 | -40.9472 | 8.0404e-05 | -31.8576 | 0.00065199 | -43.3127 | -72.8048 | 5.8234 | 32 | 1.6 | 0 | -80.152
P_184 | 2400.3636 | -113.124 | -73.5848 | -39.5392 | 0.00011119 | -34.0456 | 0.00039395 | -44.0927 | -73.5848 | 5.8254 | 32 | 1.6 | 0 | -79.524
P_185 | 2400.9091 | -113.54 | -76.1048 | -37.4352 | 0.0001805 | -38.6696 | 0.00013584 | -46.6127 | -76.1048 | 5.8273 | 32 | 1.6 | 0 | -79.94
P_186 | 2401.4545 | -113.716 | -68.6448 | -45.0712 | 3.1109e-05 | -23.5736 | 0.0043918 | -39.1527 | -68.6448 | 5.8293 | 32 | 1.6 | 0 | -80.116
P_187 | 2402 | -113.584 | -62.4088 | -51.1752 | 7.6292e-06 | -11.2336 | 0.075273 | -32.9167 | -62.4088 | 5.8313 | 32 | 1.6 | 0 | -79.984
P_188 | 2402.5455 | -113.14 | -53.8208 | -59.3192 | 1.1697e-06 | 5.4984 | 3.5468 | -24.3287 | -53.8208 | 5.8333 | 32 | 1.6 | 0 | -79.54
P_189 | 2403.0909 | -109.288 | -42.9808 | -66.3072 | 2.3403e-07 | 23.3264 | 215.0999 | -13.4887 | -42.9808 | 5.8352 | 32 | 1.6 | 0 | -75.688
P_190 | 2403.6364 | -59.76 | -29.4888 | -30.2712 | 0.00093946 | 0.7824 | 1.1974 | 0.0033 | -29.4888 | 5.8372 | 32 | 1.6 | 0 | -26.16
P_191 | 2404.1818 | -51.064 | -21.4248 | -29.6392 | 0.0010866 | 8.2144 | 6.6289 | 8.0673 | -21.4248 | 5.8392 | 32 | 1.6 | 0 | -17.464
P_192 | 2404.7273 | -42.244 | -15.1848 | -27.0592 | 0.0019682 | 11.8744 | 15.3971 | 14.3073 | -15.1848 | 5.8411 | 32 | 1.6 | 0 | -8.644
P_193 | 2405.2727 | -42.036 | -12.9608 | -29.0752 | 0.0012373 | 16.1144 | 40.8734 | 16.5313 | -12.9608 | 5.8431 | 32 | 1.6 | 0 | -8.436
P_194 | 2405.8182 | -42.628 | -13.7688 | -28.8592 | 0.0013004 | 15.0904 | 32.2879 | 15.7233 | -13.7688 | 5.8451 | 32 | 1.6 | 0 | -9.028
P_195 | 2406.3636 | -45.696 | -18.1088 | -27.5872 | 0.0017429 | 9.4784 | 8.8683 | 11.3833 | -18.1088 | 5.8471 | 32 | 1.6 | 0 | -12.096
P_196 | 2406.9091 | -56.136 | -25.6248 | -30.5112 | 0.00088896 | 4.8864 | 3.0806 | 3.8673 | -25.6248 | 5.849 | 32 | 1.6 | 0 | -22.536
P_197 | 2407.4545 | -46.98 | -15.9848 | -30.9952 | 0.00079521 | 15.0104 | 31.6986 | 13.5073 | -15.9848 | 5.851 | 32 | 1.6 | 0 | -13.38
P_198 | 2408 | -42.376 | -15.8968 | -26.4792 | 0.0022495 | 10.5824 | 11.4351 | 13.5953 | -15.8968 | 5.853 | 32 | 1.6 | 0 | -8.776
P_199 | 2408.5455 | -41.308 | -12.9328 | -28.3752 | 0.0014537 | 15.4424 | 35.0139 | 16.5593 | -12.9328 | 5.8549 | 32 | 1.6 | 0 | -7.708
P_200 | 2409.0909 | -44.712 | -15.0368 | -29.6752 | 0.0010777 | 14.6384 | 29.0965 | 14.4553 | -15.0368 | 5.8569 | 32 | 1.6 | 0 | -11.112
P_201 | 2409.6364 | -49.044 | -18.8208 | -30.2232 | 0.0009499 | 11.4024 | 13.8115 | 10.6713 | -18.8208 | 5.8589 | 32 | 1.6 | 0 | -15.444
P_202 | 2410.1818 | -51.944 | -31.0848 | -20.8592 | 0.008205 | -10.2256 | 0.094938 | -1.5927 | -31.0848 | 5.8608 | 32 | 1.6 | 0 | -18.344
P_203 | 2410.7273 | -44.244 | -43.9248 | -0.3192 | 0.92914 | -43.6056 | 4.3595e-05 | -14.4327 | -43.9248 | 5.8628 | 32 | 1.6 | 0 | -10.644
P_204 | 2411.2727 | -41.508 | -58.9048 | 17.3968 | 54.9136 | -76.3016 | 2.3434e-08 | -29.4127 | -58.9048 | 5.8648 | 32 | 1.6 | 0 | -7.908
P_205 | 2411.8182 | -42.224 | -51.5648 | 9.3408 | 8.5917 | -60.9056 | 8.1178e-07 | -22.0727 | -51.5648 | 5.8667 | 32 | 1.6 | 0 | -8.624
P_206 | 2412.3636 | -46.304 | -41.4728 | -4.8312 | 0.32876 | -36.6416 | 0.00021669 | -11.9807 | -41.4728 | 5.8687 | 32 | 1.6 | 0 | -12.704
P_207 | 2412.9091 | -51.852 | -28.3408 | -23.5112 | 0.0044553 | -4.8296 | 0.32888 | 1.1513 | -28.3408 | 5.8707 | 32 | 1.6 | 0 | -18.252
P_208 | 2413.4545 | -48.712 | -17.8208 | -30.8912 | 0.00081448 | 13.0704 | 20.2787 | 11.6713 | -17.8208 | 5.8726 | 32 | 1.6 | 0 | -15.112
P_209 | 2414 | -46.94 | -14.5168 | -32.4232 | 0.00057237 | 17.9064 | 61.7505 | 14.9753 | -14.5168 | 5.8746 | 32 | 1.6 | 0 | -13.34
P_210 | 2414.5455 | -43.508 | -11.9208 | -31.5872 | 0.00069387 | 19.6664 | 92.6062 | 17.5713 | -11.9208 | 5.8765 | 32 | 1.6 | 0 | -9.908
P_211 | 2415.0909 | -46.708 | -16.0328 | -30.6752 | 0.00085601 | 14.6424 | 29.1233 | 13.4593 | -16.0328 | 5.8785 | 32 | 1.6 | 0 | -13.108
P_212 | 2415.6364 | -49.872 | -19.5048 | -30.3672 | 0.00091892 | 10.8624 | 12.1966 | 9.9873 | -19.5048 | 5.8805 | 32 | 1.6 | 0 | -16.272
P_213 | 2416.1818 | -57.604 | -25.0288 | -32.5752 | 0.00055269 | 7.5464 | 5.6838 | 4.4633 | -25.0288 | 5.8824 | 32 | 1.6 | 0 | -24.004
P_214 | 2416.7273 | -70.472 | -17.6368 | -52.8352 | 5.2057e-06 | 35.1984 | 3310.0935 | 11.8553 | -17.6368 | 5.8844 | 32 | 1.6 | 0 | -36.872
P_215 | 2417.2727 | -78.704 | -14.0568 | -64.6472 | 3.4299e-07 | 50.5904 | 114561.9146 | 15.4353 | -14.0568 | 5.8863 | 32 | 1.6 | 0 | -45.104
P_216 | 2417.8182 | -59.456 | -12.3128 | -47.1432 | 1.9305e-05 | 34.8304 | 3041.167 | 17.1793 | -12.3128 | 5.8883 | 32 | 1.6 | 0 | -25.856
P_217 | 2418.3636 | -64.236 | -13.9088 | -50.3272 | 9.2743e-06 | 36.4184 | 4383.6943 | 15.5833 | -13.9088 | 5.8903 | 32 | 1.6 | 0 | -30.636
P_218 | 2418.9091 | -64.608 | -21.2448 | -43.3632 | 4.6098e-05 | 22.1184 | 162.8697 | 8.2473 | -21.2448 | 5.8922 | 32 | 1.6 | 0 | -31.008
P_219 | 2419.4545 | -51.408 | -19.7328 | -31.6752 | 0.00067995 | 11.9424 | 15.6401 | 9.7593 | -19.7328 | 5.8942 | 32 | 1.6 | 0 | -17.808
P_220 | 2420 | -44.176 | -13.4168 | -30.7592 | 0.00083961 | 17.3424 | 54.2301 | 16.0753 | -13.4168 | 5.8961 | 32 | 1.6 | 0 | -10.576
P_221 | 2420.5455 | -43.564 | -16.5808 | -26.9832 | 0.002003 | 10.4024 | 10.9708 | 12.9113 | -16.5808 | 5.8981 | 32 | 1.6 | 0 | -9.964
P_222 | 2421.0909 | -44.144 | -12.4008 | -31.7432 | 0.00066939 | 19.3424 | 85.9489 | 17.0913 | -12.4008 | 5.9001 | 32 | 1.6 | 0 | -10.544
P_223 | 2421.6364 | -48.948 | -15.6688 | -33.2792 | 0.00046998 | 17.6104 | 57.682 | 13.8233 | -15.6688 | 5.902 | 32 | 1.6 | 0 | -15.348
P_224 | 2422.1818 | -52.988 | -22.7888 | -30.1992 | 0.00095517 | 7.4104 | 5.5086 | 6.7033 | -22.7888 | 5.904 | 32 | 1.6 | 0 | -19.388
P_225 | 2422.7273 | -48.288 | -17.4648 | -30.8232 | 0.00082733 | 13.3584 | 21.6691 | 12.0273 | -17.4648 | 5.9059 | 32 | 1.6 | 0 | -14.688
P_226 | 2423.2727 | -42.716 | -12.7968 | -29.9192 | 0.0010188 | 17.1224 | 51.5514 | 16.6953 | -12.7968 | 5.9079 | 32 | 1.6 | 0 | -9.116
P_227 | 2423.8182 | -42.864 | -12.7968 | -30.0672 | 0.00098465 | 17.2704 | 53.3384 | 16.6953 | -12.7968 | 5.9098 | 32 | 1.6 | 0 | -9.264
P_228 | 2424.3636 | -42.172 | -12.5728 | -29.5992 | 0.0010967 | 17.0264 | 50.4243 | 16.9193 | -12.5728 | 5.9118 | 32 | 1.6 | 0 | -8.572
P_229 | 2424.9091 | -47.804 | -22.5648 | -25.2392 | 0.0029928 | 2.6744 | 1.8511 | 6.9273 | -22.5648 | 5.9137 | 32 | 1.6 | 0 | -14.204
P_230 | 2425.4545 | -59.772 | -26.9248 | -32.8472 | 0.00051913 | 5.9224 | 3.9106 | 2.5673 | -26.9248 | 5.9157 | 32 | 1.6 | 0 | -26.172
P_231 | 2426 | -46.496 | -14.3568 | -32.1392 | 0.00061105 | 17.7824 | 60.0123 | 15.1353 | -14.3568 | 5.9176 | 32 | 1.6 | 0 | -12.896
P_232 | 2426.5455 | -41.424 | -10.9168 | -30.5072 | 0.00088977 | 19.5904 | 90.9998 | 18.5753 | -10.9168 | 5.9196 | 32 | 1.6 | 0 | -7.824
P_233 | 2427.0909 | -41.212 | -11.2968 | -29.9152 | 0.0010197 | 18.6184 | 72.7512 | 18.1953 | -11.2968 | 5.9216 | 32 | 1.6 | 0 | -7.612
P_234 | 2427.6364 | -43.172 | -13.7808 | -29.3912 | 0.0011505 | 15.6104 | 36.3949 | 15.7113 | -13.7808 | 5.9235 | 32 | 1.6 | 0 | -9.572
P_235 | 2428.1818 | -50.072 | -18.6848 | -31.3872 | 0.00072657 | 12.7024 | 18.6312 | 10.8073 | -18.6848 | 5.9255 | 32 | 1.6 | 0 | -16.472
P_236 | 2428.7273 | -50.88 | -26.7528 | -24.1272 | 0.0038662 | -2.6256 | 0.54631 | 2.7393 | -26.7528 | 5.9274 | 32 | 1.6 | 0 | -17.28
P_237 | 2429.2727 | -44.06 | -17.0328 | -27.0272 | 0.0019828 | 9.9944 | 9.9871 | 12.4593 | -17.0328 | 5.9294 | 32 | 1.6 | 0 | -10.46
P_238 | 2429.8182 | -42.32 | -11.8768 | -30.4432 | 0.00090298 | 18.5664 | 71.8853 | 17.6153 | -11.8768 | 5.9313 | 32 | 1.6 | 0 | -8.72
P_239 | 2430.3636 | -41.648 | -12.6648 | -28.9832 | 0.0012638 | 16.3184 | 42.8391 | 16.8273 | -12.6648 | 5.9333 | 32 | 1.6 | 0 | -8.048
P_240 | 2430.9091 | -46.376 | -19.2728 | -27.1032 | 0.0019484 | 7.8304 | 6.0679 | 10.2193 | -19.2728 | 5.9352 | 32 | 1.6 | 0 | -12.776
P_241 | 2431.4545 | -54.908 | -24.8288 | -30.0792 | 0.00098193 | 5.2504 | 3.35 | 4.6633 | -24.8288 | 5.9372 | 32 | 1.6 | 0 | -21.308
P_242 | 2432 | -45.408 | -18.7448 | -26.6632 | 0.0021562 | 7.9184 | 6.1921 | 10.7473 | -18.7448 | 5.9391 | 32 | 1.6 | 0 | -11.808
P_243 | 2432.5455 | -42.52 | -13.4528 | -29.0672 | 0.0012396 | 15.6144 | 36.4284 | 16.0393 | -13.4528 | 5.9411 | 32 | 1.6 | 0 | -8.92
P_244 | 2433.0909 | -41.82 | -12.9248 | -28.8952 | 0.0012897 | 15.9704 | 39.5403 | 16.5673 | -12.9248 | 5.943 | 32 | 1.6 | 0 | -8.22
P_245 | 2433.6364 | -42.468 | -17.5928 | -24.8752 | 0.0032545 | 7.2824 | 5.3486 | 11.8993 | -17.5928 | 5.9449 | 32 | 1.6 | 0 | -8.868
P_246 | 2434.1818 | -49.036 | -20.7928 | -28.2432 | 0.0014986 | 7.4504 | 5.5596 | 8.6993 | -20.7928 | 5.9469 | 32 | 1.6 | 0 | -15.436
P_247 | 2434.7273 | -50.86 | -22.5288 | -28.3312 | 0.0014685 | 5.8024 | 3.804 | 6.9633 | -22.5288 | 5.9488 | 32 | 1.6 | 0 | -17.26
P_248 | 2435.2727 | -44.74 | -15.0168 | -29.7232 | 0.0010658 | 14.7064 | 29.5556 | 14.4753 | -15.0168 | 5.9508 | 32 | 1.6 | 0 | -11.14
P_249 | 2435.8182 | -41.784 | -12.7248 | -29.0592 | 0.0012419 | 16.3344 | 42.9972 | 16.7673 | -12.7248 | 5.9527 | 32 | 1.6 | 0 | -8.184
P_250 | 2436.3636 | -41.804 | -12.8688 | -28.9352 | 0.0012778 | 16.0664 | 40.4241 | 16.6233 | -12.8688 | 5.9547 | 32 | 1.6 | 0 | -8.204
P_251 | 2436.9091 | -43.712 | -18.1368 | -25.5752 | 0.00277 | 7.4384 | 5.5442 | 11.3553 | -18.1368 | 5.9566 | 32 | 1.6 | 0 | -10.112
P_252 | 2437.4545 | -51.476 | -22.6928 | -28.7832 | 0.0013234 | 6.0904 | 4.0648 | 6.7993 | -22.6928 | 5.9586 | 32 | 1.6 | 0 | -17.876
P_253 | 2438 | -49.176 | -19.1208 | -30.0552 | 0.00098737 | 10.9344 | 12.4005 | 10.3713 | -19.1208 | 5.9605 | 32 | 1.6 | 0 | -15.576
P_254 | 2438.5455 | -43.612 | -13.8008 | -29.8112 | 0.0010444 | 16.0104 | 39.9062 | 15.6913 | -13.8008 | 5.9624 | 32 | 1.6 | 0 | -10.012
P_255 | 2439.0909 | -41.608 | -12.6648 | -28.9432 | 0.0012755 | 16.2784 | 42.4463 | 16.8273 | -12.6648 | 5.9644 | 32 | 1.6 | 0 | -8.008
P_256 | 2439.6364 | -42.972 | -14.3808 | -28.5912 | 0.0013832 | 14.2104 | 26.3658 | 15.1113 | -14.3808 | 5.9663 | 32 | 1.6 | 0 | -9.372
P_257 | 2440.1818 | -49.676 | -18.5448 | -31.1312 | 0.00077069 | 12.5864 | 18.1401 | 10.9473 | -18.5448 | 5.9683 | 32 | 1.6 | 0 | -16.076
P_258 | 2440.7273 | -53.904 | -25.9848 | -27.9192 | 0.0016147 | 1.9344 | 1.5611 | 3.5073 | -25.9848 | 5.9702 | 32 | 1.6 | 0 | -20.304
P_259 | 2441.2727 | -48.356 | -16.5888 | -31.7672 | 0.0006657 | 15.1784 | 32.9489 | 12.9033 | -16.5888 | 5.9722 | 32 | 1.6 | 0 | -14.756
P_260 | 2441.8182 | -44.268 | -13.1128 | -31.1552 | 0.00076644 | 18.0424 | 63.7148 | 16.3793 | -13.1128 | 5.9741 | 32 | 1.6 | 0 | -10.668
P_261 | 2442.3636 | -41.324 | -13.6008 | -27.7232 | 0.0016892 | 14.1224 | 25.8369 | 15.8913 | -13.6008 | 5.976 | 32 | 1.6 | 0 | -7.724
P_262 | 2442.9091 | -43.472 | -14.2248 | -29.2472 | 0.0011893 | 15.0224 | 31.7863 | 15.2673 | -14.2248 | 5.978 | 32 | 1.6 | 0 | -9.872
P_263 | 2443.4545 | -47.844 | -21.4608 | -26.3832 | 0.0022997 | 4.9224 | 3.1063 | 8.0313 | -21.4608 | 5.9799 | 32 | 1.6 | 0 | -14.244
P_264 | 2444 | -49.4 | -24.0328 | -25.3672 | 0.0029059 | 1.3344 | 1.3597 | 5.4593 | -24.0328 | 5.9819 | 32 | 1.6 | 0 | -15.8
P_265 | 2444.5455 | -42.732 | -15.6688 | -27.0632 | 0.0019664 | 11.3944 | 13.7861 | 13.8233 | -15.6688 | 5.9838 | 32 | 1.6 | 0 | -9.132
P_266 | 2445.0909 | -41.216 | -12.5928 | -28.6232 | 0.001373 | 16.0304 | 40.0904 | 16.8993 | -12.5928 | 5.9857 | 32 | 1.6 | 0 | -7.616
P_267 | 2445.6364 | -41.764 | -13.3768 | -28.3872 | 0.0014497 | 15.0104 | 31.6986 | 16.1153 | -13.3768 | 5.9877 | 32 | 1.6 | 0 | -8.164
P_268 | 2446.1818 | -45.084 | -14.8248 | -30.2592 | 0.00094206 | 15.4344 | 34.9494 | 14.6673 | -14.8248 | 5.9896 | 32 | 1.6 | 0 | -11.484
P_269 | 2446.7273 | -51.608 | -21.9208 | -29.6872 | 0.0010747 | 7.7664 | 5.9792 | 7.5713 | -21.9208 | 5.9915 | 32 | 1.6 | 0 | -18.008
P_270 | 2447.2727 | -47.676 | -19.9568 | -27.7192 | 0.0016908 | 7.7624 | 5.9737 | 9.5353 | -19.9568 | 5.9935 | 32 | 1.6 | 0 | -14.076
P_271 | 2447.8182 | -44.112 | -16.6768 | -27.4352 | 0.001805 | 10.7584 | 11.908 | 12.8153 | -16.6768 | 5.9954 | 32 | 1.6 | 0 | -10.512
P_272 | 2448.3636 | -40.772 | -13.6048 | -27.1672 | 0.0019199 | 13.5624 | 22.7112 | 15.8873 | -13.6048 | 5.9974 | 32 | 1.6 | 0 | -7.172
P_273 | 2448.9091 | -43.7 | -15.5368 | -28.1632 | 0.0015264 | 12.6264 | 18.308 | 13.9553 | -15.5368 | 5.9993 | 32 | 1.6 | 0 | -10.1
P_274 | 2449.4545 | -50.544 | -17.6328 | -32.9112 | 0.00051154 | 15.2784 | 33.7163 | 11.8593 | -17.6328 | 6.0012 | 32 | 1.6 | 0 | -16.944
P_275 | 2450 | -51.732 | -25.4088 | -26.3232 | 0.0023317 | 0.9144 | 1.2344 | 4.0833 | -25.4088 | 6.0032 | 32 | 1.6 | 0 | -18.132
P_276 | 2450.5455 | -44.048 | -15.2208 | -28.8272 | 0.00131 | 13.6064 | 22.9425 | 14.2713 | -15.2208 | 6.0051 | 32 | 1.6 | 0 | -10.448
P_277 | 2451.0909 | -40.668 | -12.3968 | -28.2712 | 0.0014889 | 15.8744 | 38.6759 | 17.0953 | -12.3968 | 6.007 | 32 | 1.6 | 0 | -7.068
P_278 | 2451.6364 | -40.776 | -12.8608 | -27.9152 | 0.0016161 | 15.0544 | 32.0214 | 16.6313 | -12.8608 | 6.009 | 32 | 1.6 | 0 | -7.176
P_279 | 2452.1818 | -42.672 | -14.8688 | -27.8032 | 0.0016584 | 12.9344 | 19.6535 | 14.6233 | -14.8688 | 6.0109 | 32 | 1.6 | 0 | -9.072
P_280 | 2452.7273 | -52.388 | -20.2368 | -32.1512 | 0.00060937 | 11.9144 | 15.5396 | 9.2553 | -20.2368 | 6.0128 | 32 | 1.6 | 0 | -18.788
P_281 | 2453.2727 | -49.44 | -19.1328 | -30.3072 | 0.00093171 | 11.1744 | 13.1051 | 10.3593 | -19.1328 | 6.0147 | 32 | 1.6 | 0 | -15.84
P_282 | 2453.8182 | -41.928 | -13.6168 | -28.3112 | 0.0014753 | 14.6944 | 29.4741 | 15.8753 | -13.6168 | 6.0167 | 32 | 1.6 | 0 | -8.328
P_283 | 2454.3636 | -40.688 | -11.6368 | -29.0512 | 0.0012442 | 17.4144 | 55.1366 | 17.8553 | -11.6368 | 6.0186 | 32 | 1.6 | 0 | -7.088
P_284 | 2454.9091 | -42.124 | -12.0768 | -30.0472 | 0.00098919 | 17.9704 | 62.6672 | 17.4153 | -12.0768 | 6.0205 | 32 | 1.6 | 0 | -8.524
P_285 | 2455.4545 | -44.848 | -14.4848 | -30.3632 | 0.00091977 | 15.8784 | 38.7115 | 15.0073 | -14.4848 | 6.0225 | 32 | 1.6 | 0 | -11.248
P_286 | 2456 | -51.444 | -22.1328 | -29.3112 | 0.0011719 | 7.1784 | 5.222 | 7.3593 | -22.1328 | 6.0244 | 32 | 1.6 | 0 | -17.844
P_287 | 2456.5455 | -47.764 | -18.6768 | -29.0872 | 0.0012339 | 10.4104 | 10.9911 | 10.8153 | -18.6768 | 6.0263 | 32 | 1.6 | 0 | -14.164
P_288 | 2457.0909 | -41.544 | -11.8128 | -29.7312 | 0.0010638 | 17.9184 | 61.9213 | 17.6793 | -11.8128 | 6.0283 | 32 | 1.6 | 0 | -7.944
P_289 | 2457.6364 | -40.88 | -10.8208 | -30.0592 | 0.00098646 | 19.2384 | 83.9151 | 18.6713 | -10.8208 | 6.0302 | 32 | 1.6 | 0 | -7.28
P_290 | 2458.1818 | -41.996 | -11.3248 | -30.6712 | 0.0008568 | 19.3464 | 86.0281 | 18.1673 | -11.3248 | 6.0321 | 32 | 1.6 | 0 | -8.396
P_291 | 2458.7273 | -46.736 | -14.9768 | -31.7592 | 0.00066693 | 16.7824 | 47.6695 | 14.5153 | -14.9768 | 6.034 | 32 | 1.6 | 0 | -13.136
P_292 | 2459.2727 | -52.952 | -19.1968 | -33.7552 | 0.00042119 | 14.5584 | 28.5654 | 10.2953 | -19.1968 | 6.036 | 32 | 1.6 | 0 | -19.352
P_293 | 2459.8182 | -47.152 | -12.0488 | -35.1032 | 0.0003088 | 23.0544 | 202.0414 | 17.4433 | -12.0488 | 6.0379 | 32 | 1.6 | 0 | -13.552
P_294 | 2460.3636 | -41.236 | -9.4968 | -31.7392 | 0.00067001 | 22.2424 | 167.587 | 19.9953 | -9.4968 | 6.0398 | 32 | 1.6 | 0 | -7.636
P_295 | 2460.9091 | -40.604 | -9.8928 | -30.7112 | 0.00084895 | 20.8184 | 120.737 | 19.5993 | -9.8928 | 6.0417 | 32 | 1.6 | 0 | -7.004
P_296 | 2461.4545 | -46.808 | -12.1248 | -34.6832 | 0.00034016 | 22.5584 | 180.2355 | 17.3673 | -12.1248 | 6.0437 | 32 | 1.6 | 0 | -13.208
P_297 | 2462 | -49.812 | -21.0048 | -28.8072 | 0.0013161 | 7.8024 | 6.0289 | 8.4873 | -21.0048 | 6.0456 | 32 | 1.6 | 0 | -16.212
P_298 | 2462.5455 | -47.544 | -15.2008 | -32.3432 | 0.00058302 | 17.1424 | 51.7893 | 14.2913 | -15.2008 | 6.0475 | 32 | 1.6 | 0 | -13.944
P_299 | 2463.0909 | -41.5 | -10.3648 | -31.1352 | 0.00076998 | 20.7704 | 119.4099 | 19.1273 | -10.3648 | 6.0494 | 32 | 1.6 | 0 | -7.9
P_300 | 2463.6364 | -40.96 | -9.4128 | -31.5472 | 0.00070029 | 22.1344 | 163.4708 | 20.0793 | -9.4128 | 6.0514 | 32 | 1.6 | 0 | -7.36
P_301 | 2464.1818 | -41.212 | -10.1728 | -31.0392 | 0.00078719 | 20.8664 | 122.0788 | 19.3193 | -10.1728 | 6.0533 | 32 | 1.6 | 0 | -7.612
P_302 | 2464.7273 | -44.748 | -16.7528 | -27.9952 | 0.0015866 | 11.2424 | 13.3119 | 12.7393 | -16.7528 | 6.0552 | 32 | 1.6 | 0 | -11.148
P_303 | 2465.2727 | -52.936 | -21.9168 | -31.0192 | 0.00079082 | 9.1024 | 8.1328 | 7.5753 | -21.9168 | 6.0571 | 32 | 1.6 | 0 | -19.336
P_304 | 2465.8182 | -45.42 | -16.0368 | -29.3832 | 0.0011526 | 13.3464 | 21.6093 | 13.4553 | -16.0368 | 6.0591 | 32 | 1.6 | 0 | -11.82
P_305 | 2466.3636 | -40.128 | -14.0208 | -26.1072 | 0.0024506 | 12.0864 | 16.1674 | 15.4713 | -14.0208 | 6.061 | 32 | 1.6 | 0 | -6.528
P_306 | 2466.9091 | -40.644 | -9.6688 | -30.9752 | 0.00079888 | 21.3064 | 135.0953 | 19.8233 | -9.6688 | 6.0629 | 32 | 1.6 | 0 | -7.044
P_307 | 2467.4545 | -42.04 | -12.4248 | -29.6152 | 0.0010926 | 17.1904 | 52.3649 | 17.0673 | -12.4248 | 6.0648 | 32 | 1.6 | 0 | -8.44
P_308 | 2468 | -47.324 | -16.2328 | -31.0912 | 0.00077782 | 14.8584 | 30.6084 | 13.2593 | -16.2328 | 6.0667 | 32 | 1.6 | 0 | -13.724
P_309 | 2468.5455 | -49.108 | -17.5648 | -31.5432 | 0.00070094 | 13.9784 | 24.9943 | 11.9273 | -17.5648 | 6.0687 | 32 | 1.6 | 0 | -15.508
P_310 | 2469.0909 | -42.128 | -12.3968 | -29.7312 | 0.0010638 | 17.3344 | 54.1303 | 17.0953 | -12.3968 | 6.0706 | 32 | 1.6 | 0 | -8.528
P_311 | 2469.6364 | -40.096 | -9.6048 | -30.4912 | 0.00089306 | 20.8864 | 122.6423 | 19.8873 | -9.6048 | 6.0725 | 32 | 1.6 | 0 | -6.496
P_312 | 2470.1818 | -39.644 | -11.0168 | -28.6272 | 0.0013718 | 17.6104 | 57.682 | 18.4753 | -11.0168 | 6.0744 | 32 | 1.6 | 0 | -6.044
P_313 | 2470.7273 | -44.064 | -14.4968 | -29.5672 | 0.0011048 | 15.0704 | 32.1396 | 14.9953 | -14.4968 | 6.0763 | 32 | 1.6 | 0 | -10.464
P_314 | 2471.2727 | -51.848 | -21.1448 | -30.7032 | 0.00085051 | 9.5584 | 9.0332 | 8.3473 | -21.1448 | 6.0782 | 32 | 1.6 | 0 | -18.248
P_315 | 2471.8182 | -45.84 | -15.4608 | -30.3792 | 0.00091639 | 14.9184 | 31.0342 | 14.0313 | -15.4608 | 6.0802 | 32 | 1.6 | 0 | -12.24
P_316 | 2472.3636 | -44.984 | -10.6608 | -34.3232 | 0.00036956 | 23.6624 | 232.4022 | 18.8313 | -10.6608 | 6.0821 | 32 | 1.6 | 0 | -11.384
P_317 | 2472.9091 | -41.968 | -10.3168 | -31.6512 | 0.00068372 | 21.3344 | 135.9691 | 19.1753 | -10.3168 | 6.084 | 32 | 1.6 | 0 | -8.368
P_318 | 2473.4545 | -42.444 | -10.0968 | -32.3472 | 0.00058248 | 22.2504 | 167.896 | 19.3953 | -10.0968 | 6.0859 | 32 | 1.6 | 0 | -8.844
P_319 | 2474 | -45.916 | -15.5528 | -30.3632 | 0.00091977 | 14.8104 | 30.2719 | 13.9393 | -15.5528 | 6.0878 | 32 | 1.6 | 0 | -12.316
P_320 | 2474.5455 | -55.328 | -24.9768 | -30.3512 | 0.00092232 | 5.3744 | 3.447 | 4.5153 | -24.9768 | 6.0897 | 32 | 1.6 | 0 | -21.728
P_321 | 2475.0909 | -106.192 | -38.5488 | -67.6432 | 1.7206e-07 | 29.0944 | 811.7836 | -9.0567 | -38.5488 | 6.0917 | 32 | 1.6 | 0 | -72.592
P_322 | 2475.6364 | -110.864 | -48.3048 | -62.5592 | 5.5473e-07 | 14.2544 | 26.6342 | -18.8127 | -48.3048 | 6.0936 | 32 | 1.6 | 0 | -77.264
P_323 | 2476.1818 | -111.688 | -56.3728 | -55.3152 | 2.9409e-06 | -1.0576 | 0.78386 | -26.8807 | -56.3728 | 6.0955 | 32 | 1.6 | 0 | -78.088
P_324 | 2476.7273 | -112.208 | -69.0728 | -43.1352 | 4.8583e-05 | -25.9376 | 0.0025482 | -39.5807 | -69.0728 | 6.0974 | 32 | 1.6 | 0 | -78.608
P_325 | 2477.2727 | -111.136 | -72.1648 | -38.9712 | 0.00012673 | -33.1936 | 0.00047934 | -42.6727 | -72.1648 | 6.0993 | 32 | 1.6 | 0 | -77.536
P_326 | 2477.8182 | -111.812 | -57.2688 | -54.5432 | 3.513e-06 | -2.7256 | 0.53388 | -27.7767 | -57.2688 | 6.1012 | 32 | 1.6 | 0 | -78.212
P_327 | 2478.3636 | -111.988 | -73.6168 | -38.3712 | 0.00014551 | -35.2456 | 0.00029884 | -44.1247 | -73.6168 | 6.1031 | 32 | 1.6 | 0 | -78.388
P_328 | 2478.9091 | -111.616 | -72.8568 | -38.7592 | 0.00013307 | -34.0976 | 0.00038926 | -43.3647 | -72.8568 | 6.105 | 32 | 1.6 | 0 | -78.016
P_329 | 2479.4545 | -111.46 | -66.8048 | -44.6552 | 3.4236e-05 | -22.1496 | 0.0060959 | -37.3127 | -66.8048 | 6.107 | 32 | 1.6 | 0 | -77.86
P_330 | 2480 | -111.032 | -73.8248 | -37.2072 | 0.00019023 | -36.6176 | 0.00021789 | -44.3327 | -73.8248 | 6.1089 | 32 | 1.6 | 0 | -77.432
P_331 | 2480.5455 | -111.424 | -64.6488 | -46.7752 | 2.1013e-05 | -17.8736 | 0.016317 | -35.1567 | -64.6488 | 6.1108 | 32 | 1.6 | 0 | -77.824
P_332 | 2481.0909 | -111.564 | -73.6208 | -37.9432 | 0.00016058 | -35.6776 | 0.00027055 | -44.1287 | -73.6208 | 6.1127 | 32 | 1.6 | 0 | -77.964
P_333 | 2481.6364 | -111.696 | -69.1248 | -42.5712 | 5.532e-05 | -26.5536 | 0.0022113 | -39.6327 | -69.1248 | 6.1146 | 32 | 1.6 | 0 | -78.096
P_334 | 2482.1818 | -111.872 | -71.7408 | -40.1312 | 9.7024e-05 | -31.6096 | 0.0006903 | -42.2487 | -71.7408 | 6.1165 | 32 | 1.6 | 0 | -78.272
P_335 | 2482.7273 | -112.212 | -70.5368 | -41.6752 | 6.7995e-05 | -28.8616 | 0.0012997 | -41.0447 | -70.5368 | 6.1184 | 32 | 1.6 | 0 | -78.612
P_336 | 2483.2727 | -112.272 | -71.3368 | -40.9352 | 8.0627e-05 | -30.4016 | 0.00091168 | -41.8447 | -71.3368 | 6.1203 | 32 | 1.6 | 0 | -78.672
P_337 | 2483.8182 | -111.604 | -66.5328 | -45.0712 | 3.1109e-05 | -21.4616 | 0.0071423 | -37.0407 | -66.5328 | 6.1222 | 32 | 1.6 | 0 | -78.004
P_338 | 2484.3636 | -111.284 | -71.1128 | -40.1712 | 9.6135e-05 | -30.9416 | 0.00080508 | -41.6207 | -71.1128 | 6.1241 | 32 | 1.6 | 0 | -77.684
P_339 | 2484.9091 | -112.328 | -72.4608 | -39.8672 | 0.00010311 | -32.5936 | 0.00055035 | -42.9687 | -72.4608 | 6.126 | 32 | 1.6 | 0 | -78.728
P_340 | 2485.4545 | -111.424 | -74.1888 | -37.2352 | 0.00018901 | -36.9536 | 0.00020167 | -44.6967 | -74.1888 | 6.1279 | 32 | 1.6 | 0 | -77.824
P_341 | 2486 | -110.416 | -74.7208 | -35.6952 | 0.00026945 | -39.0256 | 0.00012515 | -45.2287 | -74.7208 | 6.1299 | 32 | 1.6 | 0 | -76.816
P_342 | 2486.5455 | -111.828 | -75.4848 | -36.3432 | 0.0002321 | -39.1416 | 0.00012185 | -45.9927 | -75.4848 | 6.1318 | 32 | 1.6 | 0 | -78.228
P_343 | 2487.0909 | -112.08 | -72.4968 | -39.5832 | 0.00011007 | -32.9136 | 0.00051126 | -43.0047 | -72.4968 | 6.1337 | 32 | 1.6 | 0 | -78.48
P_344 | 2487.6364 | -111.756 | -71.8968 | -39.8592 | 0.0001033 | -32.0376 | 0.00062552 | -42.4047 | -71.8968 | 6.1356 | 32 | 1.6 | 0 | -78.156
P_345 | 2488.1818 | -111.684 | -72.4088 | -39.2752 | 0.00011816 | -33.1336 | 0.000486 | -42.9167 | -72.4088 | 6.1375 | 32 | 1.6 | 0 | -78.084
P_346 | 2488.7273 | -111.82 | -69.6848 | -42.1352 | 6.1162e-05 | -27.5496 | 0.0017581 | -40.1927 | -69.6848 | 6.1394 | 32 | 1.6 | 0 | -78.22
P_347 | 2489.2727 | -111.648 | -71.0448 | -40.6032 | 8.7032e-05 | -30.4416 | 0.00090332 | -41.5527 | -71.0448 | 6.1413 | 32 | 1.6 | 0 | -78.048
P_348 | 2489.8182 | -112.04 | -72.9408 | -39.0992 | 0.00012305 | -33.8416 | 0.0004129 | -43.4487 | -72.9408 | 6.1432 | 32 | 1.6 | 0 | -78.44
P_349 | 2490.3636 | -111.248 | -73.3728 | -37.8752 | 0.00016311 | -35.4976 | 0.00028199 | -43.8807 | -73.3728 | 6.1451 | 32 | 1.6 | 0 | -77.648
P_350 | 2490.9091 | -111.648 | -73.3528 | -38.2952 | 0.00014807 | -35.0576 | 0.00031206 | -43.8607 | -73.3528 | 6.147 | 32 | 1.6 | 0 | -78.048
P_351 | 2491.4545 | -112.132 | -74.4848 | -37.6472 | 0.0001719 | -36.8376 | 0.00020713 | -44.9927 | -74.4848 | 6.1489 | 32 | 1.6 | 0 | -78.532
P_352 | 2492 | -111.384 | -73.0208 | -38.3632 | 0.00014577 | -34.6576 | 0.00034217 | -43.5287 | -73.0208 | 6.1508 | 32 | 1.6 | 0 | -77.784
P_353 | 2492.5455 | -112.196 | -75.0168 | -37.1792 | 0.00019146 | -37.8376 | 0.00016453 | -45.5247 | -75.0168 | 6.1527 | 32 | 1.6 | 0 | -78.596
P_354 | 2493.0909 | -111.308 | -72.7208 | -38.5872 | 0.00013845 | -34.1336 | 0.00038605 | -43.2287 | -72.7208 | 6.1546 | 32 | 1.6 | 0 | -77.708
P_355 | 2493.6364 | -111.636 | -71.3568 | -40.2792 | 9.3773e-05 | -31.0776 | 0.00078026 | -41.8647 | -71.3568 | 6.1565 | 32 | 1.6 | 0 | -78.036
P_356 | 2494.1818 | -111.44 | -69.8448 | -41.5952 | 6.926e-05 | -28.2496 | 0.0014964 | -40.3527 | -69.8448 | 6.1584 | 32 | 1.6 | 0 | -77.84
P_357 | 2494.7273 | -111.872 | -68.8088 | -43.0632 | 4.9395e-05 | -25.7456 | 0.0026634 | -39.3167 | -68.8088 | 6.1603 | 32 | 1.6 | 0 | -78.272
P_358 | 2495.2727 | -112.06 | -69.1248 | -42.9352 | 5.0872e-05 | -26.1896 | 0.0024046 | -39.6327 | -69.1248 | 6.1622 | 32 | 1.6 | 0 | -78.46
P_359 | 2495.8182 | -111.876 | -69.9408 | -41.9352 | 6.4044e-05 | -28.0056 | 0.0015829 | -40.4487 | -69.9408 | 6.1641 | 32 | 1.6 | 0 | -78.276
P_360 | 2496.3636 | -111.532 | -70.9168 | -40.6152 | 8.6792e-05 | -30.3016 | 0.00093291 | -41.4247 | -70.9168 | 6.166 | 32 | 1.6 | 0 | -77.932
P_361 | 2496.9091 | -111.364 | -72.5808 | -38.7832 | 0.00013234 | -33.7976 | 0.0004171 | -43.0887 | -72.5808 | 6.1679 | 32 | 1.6 | 0 | -77.764
P_362 | 2497.4545 | -111.14 | -68.3528 | -42.7872 | 5.2636e-05 | -25.5656 | 0.0027761 | -38.8607 | -68.3528 | 6.1698 | 32 | 1.6 | 0 | -77.54
P_363 | 2498 | -110.924 | -71.3608 | -39.5632 | 0.00011058 | -31.7976 | 0.00066106 | -41.8687 | -71.3608 | 6.1717 | 32 | 1.6 | 0 | -77.324
P_364 | 2498.5455 | -111.536 | -68.6008 | -42.9352 | 5.0872e-05 | -25.6656 | 0.0027129 | -39.1087 | -68.6008 | 6.1736 | 32 | 1.6 | 0 | -77.936
P_365 | 2499.0909 | -111.688 | -68.9768 | -42.7112 | 5.3565e-05 | -26.2656 | 0.0023629 | -39.4847 | -68.9768 | 6.1755 | 32 | 1.6 | 0 | -78.088
P_366 | 2499.6364 | -111.628 | -70.8768 | -40.7512 | 8.4116e-05 | -30.1256 | 0.00097149 | -41.3847 | -70.8768 | 6.1774 | 32 | 1.6 | 0 | -78.028
P_367 | 2500.1818 | -111.512 | -69.9688 | -41.5432 | 7.0094e-05 | -28.4256 | 0.0014369 | -40.4767 | -69.9688 | 6.1793 | 32 | 1.6 | 0 | -77.912
P_368 | 2500.7273 | -112.208 | -69.1968 | -43.0112 | 4.999e-05 | -26.1856 | 0.0024068 | -39.7047 | -69.1968 | 6.1812 | 32 | 1.6 | 0 | -78.608
P_369 | 2501.2727 | -111.288 | -69.0888 | -42.1992 | 6.0267e-05 | -26.8896 | 0.0020466 | -39.5967 | -69.0888 | 6.1831 | 32 | 1.6 | 0 | -77.688
P_370 | 2501.8182 | -111.28 | -68.6448 | -42.6352 | 5.451e-05 | -26.0096 | 0.0025063 | -39.1527 | -68.6448 | 6.1849 | 32 | 1.6 | 0 | -77.68
P_371 | 2502.3636 | -110.952 | -72.1408 | -38.8112 | 0.00013149 | -33.3296 | 0.00046456 | -42.6487 | -72.1408 | 6.1868 | 32 | 1.6 | 0 | -77.352
P_372 | 2502.9091 | -111.408 | -70.1368 | -41.2712 | 7.4624e-05 | -28.8656 | 0.0012985 | -40.6447 | -70.1368 | 6.1887 | 32 | 1.6 | 0 | -77.808
P_373 | 2503.4545 | -111.284 | -70.6568 | -40.6272 | 8.6553e-05 | -30.0296 | 0.00099321 | -41.1647 | -70.6568 | 6.1906 | 32 | 1.6 | 0 | -77.684
P_374 | 2504 | -112.136 | -72.8568 | -39.2792 | 0.00011805 | -33.5776 | 0.00043877 | -43.3647 | -72.8568 | 6.1925 | 32 | 1.6 | 0 | -78.536
P_375 | 2504.5455 | -111.644 | -74.9488 | -36.6952 | 0.00021403 | -38.2536 | 0.0001495 | -45.4567 | -74.9488 | 6.1944 | 32 | 1.6 | 0 | -78.044
P_376 | 2505.0909 | -112.148 | -75.4208 | -36.7272 | 0.00021246 | -38.6936 | 0.0001351 | -45.9287 | -75.4208 | 6.1963 | 32 | 1.6 | 0 | -78.548
P_377 | 2505.6364 | -111.292 | -74.6168 | -36.6752 | 0.00021502 | -37.9416 | 0.00016064 | -45.1247 | -74.6168 | 6.1982 | 32 | 1.6 | 0 | -77.692
P_378 | 2506.1818 | -111.704 | -70.4608 | -41.2432 | 7.5107e-05 | -29.2176 | 0.0011974 | -40.9687 | -70.4608 | 6.2001 | 32 | 1.6 | 0 | -78.104
P_379 | 2506.7273 | -111.852 | -70.2408 | -41.6112 | 6.9005e-05 | -28.6296 | 0.001371 | -40.7487 | -70.2408 | 6.202 | 32 | 1.6 | 0 | -78.252
P_380 | 2507.2727 | -112.208 | -68.6568 | -43.5512 | 4.4145e-05 | -25.1056 | 0.0030863 | -39.1647 | -68.6568 | 6.2039 | 32 | 1.6 | 0 | -78.608
P_381 | 2507.8182 | -111.664 | -68.3528 | -43.3112 | 4.6653e-05 | -25.0416 | 0.0031321 | -38.8607 | -68.3528 | 6.2058 | 32 | 1.6 | 0 | -78.064
P_382 | 2508.3636 | -110.992 | -67.9088 | -43.0832 | 4.9168e-05 | -24.8256 | 0.0032919 | -38.4167 | -67.9088 | 6.2076 | 32 | 1.6 | 0 | -77.392
P_383 | 2508.9091 | -111.168 | -70.2088 | -40.9592 | 8.0183e-05 | -29.2496 | 0.0011886 | -40.7167 | -70.2088 | 6.2095 | 32 | 1.6 | 0 | -77.568
P_384 | 2509.4545 | -111.884 | -71.1408 | -40.7432 | 8.4271e-05 | -30.3976 | 0.00091252 | -41.6487 | -71.1408 | 6.2114 | 32 | 1.6 | 0 | -78.284
P_385 | 2510 | -110.936 | -75.0728 | -35.8632 | 0.00025923 | -39.2096 | 0.00011996 | -45.5807 | -75.0728 | 6.2133 | 32 | 1.6 | 0 | -77.336
P_386 | 2510.5455 | -112.352 | -74.8488 | -37.5032 | 0.0001777 | -37.3456 | 0.00018426 | -45.3567 | -74.8488 | 6.2152 | 32 | 1.6 | 0 | -78.752
P_387 | 2511.0909 | -110.996 | -75.0128 | -35.9832 | 0.00025216 | -39.0296 | 0.00012504 | -45.5207 | -75.0128 | 6.2171 | 32 | 1.6 | 0 | -77.396
P_388 | 2511.6364 | -111.464 | -73.1208 | -38.3432 | 0.00014645 | -34.7776 | 0.00033284 | -43.6287 | -73.1208 | 6.219 | 32 | 1.6 | 0 | -77.864
P_389 | 2512.1818 | -111.376 | -72.2608 | -39.1152 | 0.0001226 | -33.1456 | 0.00048466 | -42.7687 | -72.2608 | 6.2209 | 32 | 1.6 | 0 | -77.776
P_390 | 2512.7273 | -111.576 | -69.7768 | -41.7992 | 6.6081e-05 | -27.9776 | 0.0015931 | -40.2847 | -69.7768 | 6.2227 | 32 | 1.6 | 0 | -77.976
P_391 | 2513.2727 | -111.996 | -68.3088 | -43.6872 | 4.2784e-05 | -24.6216 | 0.0034502 | -38.8167 | -68.3088 | 6.2246 | 32 | 1.6 | 0 | -78.396
P_392 | 2513.8182 | -111.588 | -67.9848 | -43.6032 | 4.3619e-05 | -24.3816 | 0.0036462 | -38.4927 | -67.9848 | 6.2265 | 32 | 1.6 | 0 | -77.988
P_393 | 2514.3636 | -111.552 | -67.6928 | -43.8592 | 4.1123e-05 | -23.8336 | 0.0041366 | -38.2007 | -67.6928 | 6.2284 | 32 | 1.6 | 0 | -77.952
P_394 | 2514.9091 | -111.704 | -69.1408 | -42.5632 | 5.5422e-05 | -26.5776 | 0.0021991 | -39.6487 | -69.1408 | 6.2303 | 32 | 1.6 | 0 | -78.104
P_395 | 2515.4545 | -111.072 | -70.4968 | -40.5752 | 8.7595e-05 | -29.9216 | 0.0010182 | -41.0047 | -70.4968 | 6.2322 | 32 | 1.6 | 0 | -77.472
P_396 | 2516 | -111.456 | -75.0248 | -36.4312 | 0.00022745 | -38.5936 | 0.00013824 | -45.5327 | -75.0248 | 6.234 | 32 | 1.6 | 0 | -77.856
P_397 | 2516.5455 | -111.924 | -75.4608 | -36.4632 | 0.00022578 | -38.9976 | 0.00012596 | -45.9687 | -75.4608 | 6.2359 | 32 | 1.6 | 0 | -78.324
P_398 | 2517.0909 | -112.164 | -75.3168 | -36.8472 | 0.00020667 | -38.4696 | 0.00014225 | -45.8247 | -75.3168 | 6.2378 | 32 | 1.6 | 0 | -78.564
P_399 | 2517.6364 | -111.708 | -72.0088 | -39.6992 | 0.00010717 | -32.3096 | 0.00058754 | -42.5167 | -72.0088 | 6.2397 | 32 | 1.6 | 0 | -78.108
P_400 | 2518.1818 | -111.36 | -73.3048 | -38.0552 | 0.00015649 | -35.2496 | 0.00029857 | -43.8127 | -73.3048 | 6.2416 | 32 | 1.6 | 0 | -77.76
P_401 | 2518.7273 | -111.84 | -69.3968 | -42.4432 | 5.6974e-05 | -26.9536 | 0.0020167 | -39.9047 | -69.3968 | 6.2435 | 32 | 1.6 | 0 | -78.24
P_402 | 2519.2727 | -111.632 | -68.2248 | -43.4072 | 4.5633e-05 | -24.8176 | 0.0032979 | -38.7327 | -68.2248 | 6.2453 | 32 | 1.6 | 0 | -78.032
P_403 | 2519.8182 | -111.188 | -68.3128 | -42.8752 | 5.158e-05 | -25.4376 | 0.0028592 | -38.8207 | -68.3128 | 6.2472 | 32 | 1.6 | 0 | -77.588
P_404 | 2520.3636 | -111.384 | -68.8688 | -42.5152 | 5.6038e-05 | -26.3536 | 0.0023155 | -39.3767 | -68.8688 | 6.2491 | 32 | 1.6 | 0 | -77.784
P_405 | 2520.9091 | -112.3 | -71.1448 | -41.1552 | 7.6644e-05 | -29.9896 | 0.0010024 | -41.6527 | -71.1448 | 6.251 | 32 | 1.6 | 0 | -78.7
P_406 | 2521.4545 | -111.788 | -70.3688 | -41.4192 | 7.2124e-05 | -28.9496 | 0.0012736 | -40.8767 | -70.3688 | 6.2529 | 32 | 1.6 | 0 | -78.188
P_407 | 2522 | -112.12 | -75.1168 | -37.0032 | 0.00019938 | -38.1136 | 0.0001544 | -45.6247 | -75.1168 | 6.2547 | 32 | 1.6 | 0 | -78.52
P_408 | 2522.5455 | -111.324 | -72.7448 | -38.5792 | 0.0001387 | -34.1656 | 0.00038321 | -43.2527 | -72.7448 | 6.2566 | 32 | 1.6 | 0 | -77.724
P_409 | 2523.0909 | -112.004 | -75.4848 | -36.5192 | 0.00022288 | -38.9656 | 0.00012689 | -45.9927 | -75.4848 | 6.2585 | 32 | 1.6 | 0 | -78.404
P_410 | 2523.6364 | -111.936 | -75.6128 | -36.3232 | 0.00023317 | -39.2896 | 0.00011777 | -46.1207 | -75.6128 | 6.2604 | 32 | 1.6 | 0 | -78.336
P_411 | 2524.1818 | -111.8 | -75.3048 | -36.4952 | 0.00022412 | -38.8096 | 0.00013153 | -45.8127 | -75.3048 | 6.2622 | 32 | 1.6 | 0 | -78.2
P_412 | 2524.7273 | -111.704 | -75.6488 | -36.0552 | 0.00024802 | -39.5936 | 0.00010981 | -46.1567 | -75.6488 | 6.2641 | 32 | 1.6 | 0 | -78.104
P_413 | 2525.2727 | -111.992 | -75.2208 | -36.7712 | 0.00021032 | -38.4496 | 0.0001429 | -45.7287 | -75.2208 | 6.266 | 32 | 1.6 | 0 | -78.392
P_414 | 2525.8182 | -112.276 | -72.1088 | -40.1672 | 9.6223e-05 | -31.9416 | 0.0006395 | -42.6167 | -72.1088 | 6.2679 | 32 | 1.6 | 0 | -78.676
P_415 | 2526.3636 | -111.628 | -74.3568 | -37.2712 | 0.00018745 | -37.0856 | 0.00019563 | -44.8647 | -74.3568 | 6.2697 | 32 | 1.6 | 0 | -78.028
P_416 | 2526.9091 | -111.332 | -75.2568 | -36.0752 | 0.00024688 | -39.1816 | 0.00012074 | -45.7647 | -75.2568 | 6.2716 | 32 | 1.6 | 0 | -77.732
P_417 | 2527.4545 | -111.204 | -71.8728 | -39.3312 | 0.00011665 | -32.5416 | 0.00055698 | -42.3807 | -71.8728 | 6.2735 | 32 | 1.6 | 0 | -77.604
P_418 | 2528 | -110.724 | -68.4928 | -42.2312 | 5.9825e-05 | -26.2616 | 0.002365 | -39.0007 | -68.4928 | 6.2754 | 32 | 1.6 | 0 | -77.124
P_419 | 2528.5455 | -112.004 | -69.1048 | -42.8992 | 5.1296e-05 | -26.2056 | 0.0023957 | -39.6127 | -69.1048 | 6.2772 | 32 | 1.6 | 0 | -78.404
P_420 | 2529.0909 | -111.372 | -72.6528 | -38.7192 | 0.0001343 | -33.9336 | 0.00040424 | -43.1607 | -72.6528 | 6.2791 | 32 | 1.6 | 0 | -77.772
P_421 | 2529.6364 | -111.452 | -73.6928 | -37.7592 | 0.00016753 | -35.9336 | 0.00025506 | -44.2007 | -73.6928 | 6.281 | 32 | 1.6 | 0 | -77.852
P_422 | 2530.1818 | -111.74 | -71.7048 | -40.0352 | 9.9193e-05 | -31.6696 | 0.00068083 | -42.2127 | -71.7048 | 6.2829 | 32 | 1.6 | 0 | -78.14
P_423 | 2530.7273 | -110.76 | -69.4448 | -41.3152 | 7.3872e-05 | -28.1296 | 0.0015383 | -39.9527 | -69.4448 | 6.2847 | 32 | 1.6 | 0 | -77.16
P_424 | 2531.2727 | -112.02 | -67.4008 | -44.6192 | 3.4521e-05 | -22.7816 | 0.0052704 | -37.9087 | -67.4008 | 6.2866 | 32 | 1.6 | 0 | -78.42
P_425 | 2531.8182 | -111.604 | -67.2928 | -44.3112 | 3.7058e-05 | -22.9816 | 0.0050332 | -37.8007 | -67.2928 | 6.2885 | 32 | 1.6 | 0 | -78.004
P_426 | 2532.3636 | -111.764 | -68.5568 | -43.2072 | 4.7784e-05 | -25.3496 | 0.0029177 | -39.0647 | -68.5568 | 6.2904 | 32 | 1.6 | 0 | -78.164
P_427 | 2532.9091 | -112.264 | -69.5208 | -42.7432 | 5.3172e-05 | -26.7776 | 0.0021001 | -40.0287 | -69.5208 | 6.2922 | 32 | 1.6 | 0 | -78.664
P_428 | 2533.4545 | -111.524 | -68.7408 | -42.7832 | 5.2684e-05 | -25.9576 | 0.0025365 | -39.2487 | -68.7408 | 6.2941 | 32 | 1.6 | 0 | -77.924
P_429 | 2534 | -110.684 | -73.0168 | -37.6672 | 0.00017111 | -35.3496 | 0.00029177 | -43.5247 | -73.0168 | 6.296 | 32 | 1.6 | 0 | -77.084
P_430 | 2534.5455 | -112.04 | -74.8968 | -37.1432 | 0.00019305 | -37.7536 | 0.00016774 | -45.4047 | -74.8968 | 6.2978 | 32 | 1.6 | 0 | -78.44
P_431 | 2535.0909 | -111.936 | -74.3088 | -37.6272 | 0.0001727 | -36.6816 | 0.0002147 | -44.8167 | -74.3088 | 6.2997 | 32 | 1.6 | 0 | -78.336
P_432 | 2535.6364 | -112.048 | -74.5808 | -37.4672 | 0.00017918 | -37.1136 | 0.00019437 | -45.0887 | -74.5808 | 6.3016 | 32 | 1.6 | 0 | -78.448
P_433 | 2536.1818 | -111.82 | -72.4528 | -39.3672 | 0.00011569 | -33.0856 | 0.00049141 | -42.9607 | -72.4528 | 6.3034 | 32 | 1.6 | 0 | -78.22
P_434 | 2536.7273 | -111.892 | -69.7568 | -42.1352 | 6.1162e-05 | -27.6216 | 0.0017292 | -40.2647 | -69.7568 | 6.3053 | 32 | 1.6 | 0 | -78.292
P_435 | 2537.2727 | -112.108 | -68.4768 | -43.6312 | 4.3339e-05 | -24.8456 | 0.0032767 | -38.9847 | -68.4768 | 6.3072 | 32 | 1.6 | 0 | -78.508
P_436 | 2537.8182 | -112.484 | -67.7768 | -44.7072 | 3.3828e-05 | -23.0696 | 0.0049322 | -38.2847 | -67.7768 | 6.309 | 32 | 1.6 | 0 | -78.884
P_437 | 2538.3636 | -111.856 | -66.1888 | -45.6672 | 2.7119e-05 | -20.5216 | 0.0088683 | -36.6967 | -66.1888 | 6.3109 | 32 | 1.6 | 0 | -78.256
P_438 | 2538.9091 | -111.704 | -66.6808 | -45.0232 | 3.1454e-05 | -21.6576 | 0.0068272 | -37.1887 | -66.6808 | 6.3128 | 32 | 1.6 | 0 | -78.104
P_439 | 2539.4545 | -110.772 | -66.8568 | -43.9152 | 4.0596e-05 | -22.9416 | 0.0050797 | -37.3647 | -66.8568 | 6.3146 | 32 | 1.6 | 0 | -77.172
P_440 | 2540 | -112.132 | -71.7248 | -40.4072 | 9.105e-05 | -31.3176 | 0.00073831 | -42.2327 | -71.7248 | 6.3165 | 32 | 1.6 | 0 | -78.532
P_441 | 2540.5455 | -111.984 | -74.5528 | -37.4312 | 0.00018067 | -37.1216 | 0.00019402 | -45.0607 | -74.5528 | 6.3184 | 32 | 1.6 | 0 | -78.384
P_442 | 2541.0909 | -111.356 | -72.9528 | -38.4032 | 0.00014444 | -34.5496 | 0.00035078 | -43.4607 | -72.9528 | 6.3202 | 32 | 1.6 | 0 | -77.756
P_443 | 2541.6364 | -111.928 | -74.9208 | -37.0072 | 0.0001992 | -37.9136 | 0.00016167 | -45.4287 | -74.9208 | 6.3221 | 32 | 1.6 | 0 | -78.328
P_444 | 2542.1818 | -111.42 | -75.5568 | -35.8632 | 0.00025923 | -39.6936 | 0.00010731 | -46.0647 | -75.5568 | 6.324 | 32 | 1.6 | 0 | -77.82
P_445 | 2542.7273 | -112.048 | -74.8128 | -37.2352 | 0.00018901 | -37.5776 | 0.00017468 | -45.3207 | -74.8128 | 6.3258 | 32 | 1.6 | 0 | -78.448
P_446 | 2543.2727 | -111.624 | -75.4288 | -36.1952 | 0.00024015 | -39.2336 | 0.0001193 | -45.9367 | -75.4288 | 6.3277 | 32 | 1.6 | 0 | -78.024
P_447 | 2543.8182 | -111.98 | -75.7288 | -36.2512 | 0.00023707 | -39.4776 | 0.00011278 | -46.2367 | -75.7288 | 6.3296 | 32 | 1.6 | 0 | -78.38
P_448 | 2544.3636 | -111.708 | -74.6088 | -37.0992 | 0.00019502 | -37.5096 | 0.00017744 | -45.1167 | -74.6088 | 6.3314 | 32 | 1.6 | 0 | -78.108
P_449 | 2544.9091 | -112.14 | -74.7248 | -37.4152 | 0.00018133 | -37.3096 | 0.0001858 | -45.2327 | -74.7248 | 6.3333 | 32 | 1.6 | 0 | -78.54
P_450 | 2545.4545 | -111.464 | -75.3928 | -36.0712 | 0.0002471 | -39.3216 | 0.00011691 | -45.9007 | -75.3928 | 6.3351 | 32 | 1.6 | 0 | -77.864
P_451 | 2546 | -111.304 | -75.6088 | -35.6952 | 0.00026945 | -39.9136 | 0.00010201 | -46.1167 | -75.6088 | 6.337 | 32 | 1.6 | 0 | -77.704
P_452 | 2546.5455 | -111.524 | -69.4248 | -42.0992 | 6.1671e-05 | -27.3256 | 0.0018511 | -39.9327 | -69.4248 | 6.3389 | 32 | 1.6 | 0 | -77.924
P_453 | 2547.0909 | -111.804 | -72.9128 | -38.8912 | 0.00012909 | -34.0216 | 0.00039613 | -43.4207 | -72.9128 | 6.3407 | 32 | 1.6 | 0 | -78.204
P_454 | 2547.6364 | -111.696 | -75.3208 | -36.3752 | 0.0002304 | -38.9456 | 0.00012748 | -45.8287 | -75.3208 | 6.3426 | 32 | 1.6 | 0 | -78.096
P_455 | 2548.1818 | -112.1 | -75.1688 | -36.9312 | 0.00020271 | -38.2376 | 0.00015005 | -45.6767 | -75.1688 | 6.3444 | 32 | 1.6 | 0 | -78.5
P_456 | 2548.7273 | -111.76 | -74.6048 | -37.1552 | 0.00019252 | -37.4496 | 0.0001799 | -45.1127 | -74.6048 | 6.3463 | 32 | 1.6 | 0 | -78.16
P_457 | 2549.2727 | -112.352 | -75.5888 | -36.7632 | 0.00021071 | -38.8256 | 0.00013105 | -46.0967 | -75.5888 | 6.3482 | 32 | 1.6 | 0 | -78.752
P_458 | 2549.8182 | -112.036 | -74.6928 | -37.3432 | 0.00018437 | -37.3496 | 0.00018409 | -45.2007 | -74.6928 | 6.35 | 32 | 1.6 | 0 | -78.436
P_459 | 2550.3636 | -111.712 | -74.6248 | -37.0872 | 0.00019556 | -37.5376 | 0.0001763 | -45.1327 | -74.6248 | 6.3519 | 32 | 1.6 | 0 | -78.112
P_460 | 2550.9091 | -111.904 | -72.2728 | -39.6312 | 0.00010886 | -32.6416 | 0.0005443 | -42.7807 | -72.2728 | 6.3537 | 32 | 1.6 | 0 | -78.304
P_461 | 2551.4545 | -111.964 | -75.6328 | -36.3312 | 0.00023274 | -39.3016 | 0.00011745 | -46.1407 | -75.6328 | 6.3556 | 32 | 1.6 | 0 | -78.364
P_462 | 2552 | -111.808 | -71.7128 | -40.0952 | 9.7832e-05 | -31.6176 | 0.00068903 | -42.2207 | -71.7128 | 6.3574 | 32 | 1.6 | 0 | -78.208
P_463 | 2552.5455 | -111.608 | -75.8568 | -35.7512 | 0.000266 | -40.1056 | 9.7598e-05 | -46.3647 | -75.8568 | 6.3593 | 32 | 1.6 | 0 | -78.008
P_464 | 2553.0909 | -111.624 | -74.6488 | -36.9752 | 0.00020067 | -37.6736 | 0.00017086 | -45.1567 | -74.6488 | 6.3612 | 32 | 1.6 | 0 | -78.024
P_465 | 2553.6364 | -111.568 | -75.5288 | -36.0392 | 0.00024893 | -39.4896 | 0.00011247 | -46.0367 | -75.5288 | 6.363 | 32 | 1.6 | 0 | -77.968
P_466 | 2554.1818 | -111.704 | -75.3048 | -36.3992 | 0.00022913 | -38.9056 | 0.00012866 | -45.8127 | -75.3048 | 6.3649 | 32 | 1.6 | 0 | -78.104
P_467 | 2554.7273 | -112.048 | -74.7368 | -37.3112 | 0.00018573 | -37.4256 | 0.0001809 | -45.2447 | -74.7368 | 6.3667 | 32 | 1.6 | 0 | -78.448
P_468 | 2555.2727 | -111.964 | -71.6328 | -40.3312 | 9.2657e-05 | -31.3016 | 0.00074104 | -42.1407 | -71.6328 | 6.3686 | 32 | 1.6 | 0 | -78.364
P_469 | 2555.8182 | -111.72 | -75.3728 | -36.3472 | 0.00023189 | -39.0256 | 0.00012515 | -45.8807 | -75.3728 | 6.3704 | 32 | 1.6 | 0 | -78.12
P_470 | 2556.3636 | -111.964 | -74.3968 | -37.5672 | 0.0001751 | -36.8296 | 0.00020751 | -44.9047 | -74.3968 | 6.3723 | 32 | 1.6 | 0 | -78.364
P_471 | 2556.9091 | -111.56 | -75.6648 | -35.8952 | 0.00025732 | -39.7696 | 0.00010545 | -46.1727 | -75.6648 | 6.3741 | 32 | 1.6 | 0 | -77.96
P_472 | 2557.4545 | -111.72 | -74.3808 | -37.3392 | 0.00018454 | -37.0416 | 0.00019762 | -44.8887 | -74.3808 | 6.376 | 32 | 1.6 | 0 | -78.12
P_473 | 2558 | -111.964 | -75.4688 | -36.4952 | 0.00022412 | -38.9736 | 0.00012666 | -45.9767 | -75.4688 | 6.3778 | 32 | 1.6 | 0 | -78.364
P_474 | 2558.5455 | -111.804 | -72.7008 | -39.1032 | 0.00012294 | -33.5976 | 0.00043676 | -43.2087 | -72.7008 | 6.3797 | 32 | 1.6 | 0 | -78.204
P_475 | 2559.0909 | -112.464 | -74.3608 | -38.1032 | 0.00015477 | -36.2576 | 0.00023672 | -44.8687 | -74.3608 | 6.3815 | 32 | 1.6 | 0 | -78.864
P_476 | 2559.6364 | -111.736 | -75.4848 | -36.2512 | 0.00023707 | -39.2336 | 0.0001193 | -45.9927 | -75.4848 | 6.3834 | 32 | 1.6 | 0 | -78.136
P_477 | 2560.1818 | -111.392 | -74.4128 | -36.9792 | 0.00020048 | -37.4336 | 0.00018057 | -44.9207 | -74.4128 | 6.3852 | 32 | 1.6 | 0 | -77.792
P_478 | 2560.7273 | -111.968 | -75.6728 | -36.2952 | 0.00023468 | -39.3776 | 0.00011541 | -46.1807 | -75.6728 | 6.3871 | 32 | 1.6 | 0 | -78.368
P_479 | 2561.2727 | -112.244 | -75.2208 | -37.0232 | 0.00019846 | -38.1976 | 0.00015144 | -45.7287 | -75.2208 | 6.3889 | 32 | 1.6 | 0 | -78.644
P_480 | 2561.8182 | -112.368 | -74.7648 | -37.6032 | 0.00017365 | -37.1616 | 0.00019224 | -45.2727 | -74.7648 | 6.3908 | 32 | 1.6 | 0 | -78.768
P_481 | 2562.3636 | -111.66 | -75.1088 | -36.5512 | 0.00022125 | -38.5576 | 0.00013939 | -45.6167 | -75.1088 | 6.3926 | 32 | 1.6 | 0 | -78.06
P_482 | 2562.9091 | -111.688 | -74.5248 | -37.1632 | 0.00019217 | -37.3616 | 0.00018359 | -45.0327 | -74.5248 | 6.3945 | 32 | 1.6 | 0 | -78.088
P_483 | 2563.4545 | -112.196 | -75.1848 | -37.0112 | 0.00019901 | -38.1736 | 0.00015228 | -45.6927 | -75.1848 | 6.3963 | 32 | 1.6 | 0 | -78.596
P_484 | 2564 | -111.448 | -74.4288 | -37.0192 | 0.00019865 | -37.4096 | 0.00018157 | -44.9367 | -74.4288 | 6.3982 | 32 | 1.6 | 0 | -77.848
P_485 | 2564.5455 | -111.428 | -73.8488 | -37.5792 | 0.00017461 | -36.2696 | 0.00023607 | -44.3567 | -73.8488 | 6.4 | 32 | 1.6 | 0 | -77.828
P_486 | 2565.0909 | -111.796 | -73.8808 | -37.9152 | 0.00016161 | -35.9656 | 0.00025319 | -44.3887 | -73.8808 | 6.4019 | 32 | 1.6 | 0 | -78.196
P_487 | 2565.6364 | -112.068 | -75.1448 | -36.9232 | 0.00020309 | -38.2216 | 0.00015061 | -45.6527 | -75.1448 | 6.4037 | 32 | 1.6 | 0 | -78.468
P_488 | 2566.1818 | -111.836 | -74.2928 | -37.5432 | 0.00017607 | -36.7496 | 0.00021137 | -44.8007 | -74.2928 | 6.4056 | 32 | 1.6 | 0 | -78.236
P_489 | 2566.7273 | -111.784 | -70.5688 | -41.2152 | 7.5593e-05 | -29.3536 | 0.0011605 | -41.0767 | -70.5688 | 6.4074 | 32 | 1.6 | 0 | -78.184
P_490 | 2567.2727 | -110.976 | -73.0288 | -37.9472 | 0.00016043 | -35.0816 | 0.00031034 | -43.5367 | -73.0288 | 6.4093 | 32 | 1.6 | 0 | -77.376
P_491 | 2567.8182 | -112.108 | -72.7448 | -39.3632 | 0.00011579 | -33.3816 | 0.00045903 | -43.2527 | -72.7448 | 6.4111 | 32 | 1.6 | 0 | -78.508
P_492 | 2568.3636 | -112.14 | -74.9368 | -37.2032 | 0.00019041 | -37.7336 | 0.00016852 | -45.4447 | -74.9368 | 6.413 | 32 | 1.6 | 0 | -78.54
P_493 | 2568.9091 | -111.712 | -74.5768 | -37.1352 | 0.00019341 | -37.4416 | 0.00018024 | -45.0847 | -74.5768 | 6.4148 | 32 | 1.6 | 0 | -78.112
P_494 | 2569.4545 | -112.468 | -74.6608 | -37.8072 | 0.00016568 | -36.8536 | 0.00020637 | -45.1687 | -74.6608 | 6.4167 | 32 | 1.6 | 0 | -78.868
P_495 | 2570 | -112.032 | -75.0848 | -36.9472 | 0.00020197 | -38.1376 | 0.00015355 | -45.5927 | -75.0848 | 6.4185 | 32 | 1.6 | 0 | -78.432
P_496 | 2570.5455 | -111.832 | -75.0688 | -36.7632 | 0.00021071 | -38.3056 | 0.00014772 | -45.5767 | -75.0688 | 6.4203 | 32 | 1.6 | 0 | -78.232
P_497 | 2571.0909 | -111.316 | -74.3568 | -36.9592 | 0.00020141 | -37.3976 | 0.00018207 | -44.8647 | -74.3568 | 6.4222 | 32 | 1.6 | 0 | -77.716
P_498 | 2571.6364 | -111.936 | -74.9288 | -37.0072 | 0.0001992 | -37.9216 | 0.00016138 | -45.4367 | -74.9288 | 6.424 | 32 | 1.6 | 0 | -78.336
P_499 | 2572.1818 | -112.104 | -73.5248 | -38.5792 | 0.0001387 | -34.9456 | 0.00032021 | -44.0327 | -73.5248 | 6.4259 | 32 | 1.6 | 0 | -78.504
P_500 | 2572.7273 | -111.856 | -73.6928 | -38.1632 | 0.00015264 | -35.5296 | 0.00027992 | -44.2007 | -73.6928 | 6.4277 | 32 | 1.6 | 0 | -78.256
P_501 | 2573.2727 | -111.66 | -73.9288 | -37.7312 | 0.00016861 | -36.1976 | 0.00024002 | -44.4367 | -73.9288 | 6.4295 | 32 | 1.6 | 0 | -78.06
P_502 | 2573.8182 | -112.076 | -72.4528 | -39.6232 | 0.00010906 | -32.8296 | 0.00052124 | -42.9607 | -72.4528 | 6.4314 | 32 | 1.6 | 0 | -78.476
P_503 | 2574.3636 | -112.292 | -74.4528 | -37.8392 | 0.00016447 | -36.6136 | 0.00021809 | -44.9607 | -74.4528 | 6.4332 | 32 | 1.6 | 0 | -78.692
P_504 | 2574.9091 | -111.556 | -73.4648 | -38.0912 | 0.0001552 | -35.3736 | 0.00029016 | -43.9727 | -73.4648 | 6.4351 | 32 | 1.6 | 0 | -77.956
P_505 | 2575.4545 | -112.196 | -73.9528 | -38.2432 | 0.00014986 | -35.7096 | 0.00026856 | -44.4607 | -73.9528 | 6.4369 | 32 | 1.6 | 0 | -78.596
P_506 | 2576 | -112.232 | -70.6488 | -41.5832 | 6.9451e-05 | -29.0656 | 0.0012401 | -41.1567 | -70.6488 | 6.4387 | 32 | 1.6 | 0 | -78.632
P_507 | 2576.5455 | -112.948 | -74.4008 | -38.5472 | 0.00013973 | -35.8536 | 0.0002598 | -44.9087 | -74.4008 | 6.4406 | 32 | 1.6 | 0 | -79.348
P_508 | 2577.0909 | -111.104 | -73.0608 | -38.0432 | 0.00015692 | -35.0176 | 0.00031495 | -43.5687 | -73.0608 | 6.4424 | 32 | 1.6 | 0 | -77.504
P_509 | 2577.6364 | -110.912 | -73.4248 | -37.4872 | 0.00017835 | -35.9376 | 0.00025482 | -43.9327 | -73.4248 | 6.4443 | 32 | 1.6 | 0 | -77.312
P_510 | 2578.1818 | -111.24 | -72.1328 | -39.1072 | 0.00012282 | -33.0256 | 0.00049824 | -42.6407 | -72.1328 | 6.4461 | 32 | 1.6 | 0 | -77.64
P_511 | 2578.7273 | -112.06 | -74.6688 | -37.3912 | 0.00018234 | -37.2776 | 0.00018717 | -45.1767 | -74.6688 | 6.4479 | 32 | 1.6 | 0 | -78.46
P_512 | 2579.2727 | -111.184 | -74.2048 | -36.9792 | 0.00020048 | -37.2256 | 0.00018943 | -44.7127 | -74.2048 | 6.4498 | 32 | 1.6 | 0 | -77.584
P_513 | 2579.8182 | -111.928 | -73.1808 | -38.7472 | 0.00013344 | -34.4336 | 0.00036028 | -43.6887 | -73.1808 | 6.4516 | 32 | 1.6 | 0 | -78.328
P_514 | 2580.3636 | -111.588 | -74.0128 | -37.5752 | 0.00017478 | -36.4376 | 0.00022711 | -44.5207 | -74.0128 | 6.4534 | 32 | 1.6 | 0 | -77.988
P_515 | 2580.9091 | -111.76 | -71.3008 | -40.4592 | 8.9966e-05 | -30.8416 | 0.00082384 | -41.8087 | -71.3008 | 6.4553 | 32 | 1.6 | 0 | -78.16
P_516 | 2581.4545 | -111.444 | -74.1488 | -37.2952 | 0.00018641 | -36.8536 | 0.00020637 | -44.6567 | -74.1488 | 6.4571 | 32 | 1.6 | 0 | -77.844
P_517 | 2582 | -111.86 | -73.4408 | -38.4192 | 0.00014391 | -35.0216 | 0.00031466 | -43.9487 | -73.4408 | 6.459 | 32 | 1.6 | 0 | -78.26
P_518 | 2582.5455 | -111.3 | -70.0848 | -41.2152 | 7.5593e-05 | -28.8696 | 0.0012973 | -40.5927 | -70.0848 | 6.4608 | 32 | 1.6 | 0 | -77.7
P_519 | 2583.0909 | -112.228 | -74.3368 | -37.8912 | 0.00016251 | -36.4456 | 0.00022669 | -44.8447 | -74.3368 | 6.4626 | 32 | 1.6 | 0 | -78.628
P_520 | 2583.6364 | -111.564 | -74.4128 | -37.1512 | 0.0001927 | -37.2616 | 0.00018786 | -44.9207 | -74.4128 | 6.4645 | 32 | 1.6 | 0 | -77.964
P_521 | 2584.1818 | -112.364 | -74.0208 | -38.3432 | 0.00014645 | -35.6776 | 0.00027055 | -44.5287 | -74.0208 | 6.4663 | 32 | 1.6 | 0 | -78.764
P_522 | 2584.7273 | -112.264 | -74.4328 | -37.8312 | 0.00016477 | -36.6016 | 0.0002187 | -44.9407 | -74.4328 | 6.4681 | 32 | 1.6 | 0 | -78.664
P_523 | 2585.2727 | -112.664 | -72.3328 | -40.3312 | 9.2657e-05 | -32.0016 | 0.00063073 | -42.8407 | -72.3328 | 6.47 | 32 | 1.6 | 0 | -79.064
P_524 | 2585.8182 | -110.88 | -74.5768 | -36.3032 | 0.00023425 | -38.2736 | 0.00014881 | -45.0847 | -74.5768 | 6.4718 | 32 | 1.6 | 0 | -77.28
P_525 | 2586.3636 | -111.552 | -72.9608 | -38.5912 | 0.00013832 | -34.3696 | 0.00036563 | -43.4687 | -72.9608 | 6.4736 | 32 | 1.6 | 0 | -77.952
P_526 | 2586.9091 | -111.484 | -74.2088 | -37.2752 | 0.00018728 | -36.9336 | 0.0002026 | -44.7167 | -74.2088 | 6.4755 | 32 | 1.6 | 0 | -77.884
P_527 | 2587.4545 | -110.82 | -74.0928 | -36.7272 | 0.00021246 | -37.3656 | 0.00018342 | -44.6007 | -74.0928 | 6.4773 | 32 | 1.6 | 0 | -77.22
P_528 | 2588 | -111.996 | -75.3248 | -36.6712 | 0.00021522 | -38.6536 | 0.00013635 | -45.8327 | -75.3248 | 6.4791 | 32 | 1.6 | 0 | -78.396
P_529 | 2588.5455 | -111.52 | -75.3008 | -36.2192 | 0.00023883 | -39.0816 | 0.00012355 | -45.8087 | -75.3008 | 6.4809 | 32 | 1.6 | 0 | -77.92
P_530 | 2589.0909 | -111.468 | -75.0808 | -36.3872 | 0.00022976 | -38.6936 | 0.0001351 | -45.5887 | -75.0808 | 6.4828 | 32 | 1.6 | 0 | -77.868
P_531 | 2589.6364 | -112.012 | -73.9768 | -38.0352 | 0.00015721 | -35.9416 | 0.00025459 | -44.4847 | -73.9768 | 6.4846 | 32 | 1.6 | 0 | -78.412
P_532 | 2590.1818 | -112.116 | -74.0848 | -38.0312 | 0.00015735 | -36.0536 | 0.00024811 | -44.5927 | -74.0848 | 6.4864 | 32 | 1.6 | 0 | -78.516
P_533 | 2590.7273 | -111.496 | -73.9208 | -37.5752 | 0.00017478 | -36.3456 | 0.00023197 | -44.4287 | -73.9208 | 6.4883 | 32 | 1.6 | 0 | -77.896
P_534 | 2591.2727 | -112.132 | -71.8128 | -40.3192 | 9.2914e-05 | -31.4936 | 0.00070899 | -42.3207 | -71.8128 | 6.4901 | 32 | 1.6 | 0 | -78.532
P_535 | 2591.8182 | -111.76 | -73.8808 | -37.8792 | 0.00016296 | -36.0016 | 0.0002511 | -44.3887 | -73.8808 | 6.4919 | 32 | 1.6 | 0 | -78.16
P_536 | 2592.3636 | -111.776 | -74.3208 | -37.4552 | 0.00017967 | -36.8656 | 0.0002058 | -44.8287 | -74.3208 | 6.4938 | 32 | 1.6 | 0 | -78.176
P_537 | 2592.9091 | -112.628 | -74.1328 | -38.4952 | 0.00014141 | -35.6376 | 0.00027305 | -44.6407 | -74.1328 | 6.4956 | 32 | 1.6 | 0 | -79.028
P_538 | 2593.4545 | -111.64 | -74.2568 | -37.3832 | 0.00018268 | -36.8736 | 0.00020542 | -44.7647 | -74.2568 | 6.4974 | 32 | 1.6 | 0 | -78.04
P_539 | 2594 | -111.68 | -72.0928 | -39.5872 | 0.00010997 | -32.5056 | 0.00056162 | -42.6007 | -72.0928 | 6.4992 | 32 | 1.6 | 0 | -78.08
P_540 | 2594.5455 | -112.612 | -75.4728 | -37.1392 | 0.00019323 | -38.3336 | 0.00014677 | -45.9807 | -75.4728 | 6.5011 | 32 | 1.6 | 0 | -79.012
P_541 | 2595.0909 | -112.2 | -75.0688 | -37.1312 | 0.00019359 | -37.9376 | 0.00016078 | -45.5767 | -75.0688 | 6.5029 | 32 | 1.6 | 0 | -78.6
P_542 | 2595.6364 | -112.28 | -74.5408 | -37.7392 | 0.0001683 | -36.8016 | 0.00020885 | -45.0487 | -74.5408 | 6.5047 | 32 | 1.6 | 0 | -78.68
P_543 | 2596.1818 | -111.424 | -74.1688 | -37.2552 | 0.00018814 | -36.9136 | 0.00020354 | -44.6767 | -74.1688 | 6.5065 | 32 | 1.6 | 0 | -77.824
P_544 | 2596.7273 | -111.348 | -64.8808 | -46.4672 | 2.2557e-05 | -18.4136 | 0.014409 | -35.3887 | -64.8808 | 6.5084 | 32 | 1.6 | 0 | -77.748
P_545 | 2597.2727 | -111.344 | -74.3208 | -37.0232 | 0.00019846 | -37.2976 | 0.00018631 | -44.8287 | -74.3208 | 6.5102 | 32 | 1.6 | 0 | -77.744
P_546 | 2597.8182 | -112.268 | -73.9928 | -38.2752 | 0.00014876 | -35.7176 | 0.00026807 | -44.5007 | -73.9928 | 6.512 | 32 | 1.6 | 0 | -78.668
P_547 | 2598.3636 | -111.284 | -69.1288 | -42.1552 | 6.0881e-05 | -26.9736 | 0.0020074 | -39.6367 | -69.1288 | 6.5138 | 32 | 1.6 | 0 | -77.684
P_548 | 2598.9091 | -112.196 | -73.0728 | -39.1232 | 0.00012237 | -33.9496 | 0.00040275 | -43.5807 | -73.0728 | 6.5157 | 32 | 1.6 | 0 | -78.596
P_549 | 2599.4545 | -111.82 | -67.7528 | -44.0672 | 3.9199e-05 | -23.6856 | 0.00428 | -38.2607 | -67.7528 | 6.5175 | 32 | 1.6 | 0 | -78.22
P_550 | 2600 | -111.084 | -74.0008 | -37.0832 | 0.00019574 | -36.9176 | 0.00020335 | -44.5087 | -74.0008 | 6.5193 | 32 | 1.6 | 0 | -77.484